## bus_data
BUS_I | BUS_TYPE | Pd | Qd | Gs | Bs | area | Vm | Va | baseKV | zone | Vmax | Vmin
1 | 1 | 0.0092243 | 0.0023118 | 0 | 0 | 1 | 0.98252 | -0.33379 | 0.4 | 1 | 1.1 | 0.9
2 | 1 | 0.0094795 | 0.0023758 | 0 | 0 | 1 | 0.98336 | -0.31753 | 0.4 | 1 | 1.1 | 0.9
3 | 1 | 0 | 0 | 0 | 0 | 1 | 0.98122 | -0.35891 | 0.4 | 1 | 1.1 | 0.9
4 | 1 | 0 | 0 | 0 | 0 | 1 | 0.98415 | -0.30216 | 0.4 | 1 | 1.1 | 0.9
6 | 1 | 0 | 0 | 0 | 0 | 1 | 0.98023 | -0.37821 | 0.4 | 1 | 1.1 | 0.9
7 | 1 | 0.0092281 | 0.0023128 | 0 | 0 | 1 | 0.98509 | -0.284 | 0.4 | 1 | 1.1 | 0.9
8 | 1 | 0 | 0 | 0 | 0 | 1 | 0.98408 | -0.3037 | 0.4 | 1 | 1.1 | 0.9
68 | 1 | 0 | 0 | 0 | 0 | 1 | 0.98002 | -0.38232 | 0.4 | 1 | 1.1 | 0.9
13 | 1 | 0.0028692 | 0.00071908 | 0 | 0 | 1 | 0.98603 | -0.26598 | 0.4 | 1 | 1.1 | 0.9
87 | 1 | 0.0049679 | 0.0012451 | 0 | 0 | 1 | 0.98407 | -0.30386 | 0.4 | 1 | 1.1 | 0.9
89 | 1 | 0.0051638 | 0.0012942 | 0 | 0 | 1 | 0.97941 | -0.3942 | 0.4 | 1 | 1.1 | 0.9
66 | 1 | 0.0022254 | 0.00055774 | 0 | 0 | 1 | 0.97048 | -0.56951 | 0.4 | 1 | 1.1 | 0.9
67 | 1 | 0.0018765 | 0.0004703 | 0 | 0 | 1 | 0.97054 | -0.56833 | 0.4 | 1 | 1.1 | 0.9
88 | 1 | 0.0028382 | 0.00071132 | 0 | 0 | 1 | 0.98401 | -0.30495 | 0.4 | 1 | 1.1 | 0.9
14 | 1 | 0 | 0 | 0 | 0 | 1 | 0.98719 | -0.24369 | 0.4 | 1 | 1.1 | 0.9
85 | 1 | 0 | 0 | 0 | 0 | 1 | 0.98992 | -0.19124 | 0.4 | 1 | 1.1 | 0.9
16 | 1 | 0.0027073 | 0.00067852 | 0 | 0 | 1 | 0.98774 | -0.23309 | 0.4 | 1 | 1.1 | 0.9
83 | 1 | 0.0045054 | 0.0011292 | 0 | 0 | 1 | 0.99259 | -0.14017 | 0.4 | 1 | 1.1 | 0.9
9 | 1 | 0.019557 | 0.0049015 | 0 | 0 | 1 | 0.98169 | -0.35084 | 0.4 | 1 | 1.1 | 0.9
10 | 1 | 0 | 0 | 0 | 0 | 1 | 0.98234 | -0.33802 | 0.4 | 1 | 1.1 | 0.9
11 | 1 | 0 | 0 | 0 | 0 | 1 | 0.98223 | -0.34014 | 0.4 | 1 | 1.1 | 0.9
12 | 1 | 0 | 0 | 0 | 0 | 1 | 0.98383 | -0.30891 | 0.4 | 1 | 1.1 | 0.9
35 | 1 | 0 | 0 | 0 | 0 | 1 | 0.98208 | -0.34313 | 0.4 | 1 | 1.1 | 0.9
36 | 1 | 0.002847 | 0.00071353 | 0 | 0 | 1 | 0.98215 | -0.34185 | 0.4 | 1 | 1.1 | 0.9
17 | 1 | 0.030247 | 0.0075806 | 0 | 0 | 1 | 0.9842 | -0.30175 | 0.4 | 1 | 1.1 | 0.9
34 | 1 | 0.0033444 | 0.00083818 | 0 | 0 | 1 | 0.98205 | -0.34367 | 0.4 | 1 | 1.1 | 0.9
37 | 1 | 0.001497 | 0.00037519 | 0 | 0 | 1 | 0.98214 | -0.34199 | 0.4 | 1 | 1.1 | 0.9
15 | 1 | 0 | 0 | 0 | 0 | 1 | 0.98637 | -0.25951 | 0.4 | 1 | 1.1 | 0.9
18 | 1 | 0.002117 | 0.00053056 | 0 | 0 | 1 | 0.98592 | -0.26823 | 0.4 | 1 | 1.1 | 0.9
21 | 1 | 0 | 0 | 0 | 0 | 1 | 0.9846 | -0.29383 | 0.4 | 1 | 1.1 | 0.9
164 | 1 | 0.0015701 | 0.0003935 | 0 | 0 | 1 | 0.98299 | -0.32499 | 0.4 | 1 | 1.1 | 0.9
20 | 1 | 0 | 0 | 0 | 0 | 1 | 0.98439 | -0.29792 | 0.4 | 1 | 1.1 | 0.9
19 | 1 | 0.019536 | 0.0048961 | 0 | 0 | 1 | 0.98378 | -0.30979 | 0.4 | 1 | 1.1 | 0.9
22 | 1 | 0.001232 | 0.00030877 | 0 | 0 | 1 | 0.98325 | -0.32017 | 0.4 | 1 | 1.1 | 0.9
25 | 1 | 0 | 0 | 0 | 0 | 1 | 0.98324 | -0.32023 | 0.4 | 1 | 1.1 | 0.9
171 | 1 | 0.0020472 | 0.00051308 | 0 | 0 | 1 | 0.98224 | -0.33951 | 0.4 | 1 | 1.1 | 0.9
26 | 1 | 0 | 0 | 0 | 0 | 1 | 0.98281 | -0.32871 | 0.4 | 1 | 1.1 | 0.9
23 | 1 | 0.00091809 | 0.00023009 | 0 | 0 | 1 | 0.98319 | -0.32139 | 0.4 | 1 | 1.1 | 0.9
24 | 1 | 0.0017391 | 0.00043585 | 0 | 0 | 1 | 0.98316 | -0.32195 | 0.4 | 1 | 1.1 | 0.9
29 | 1 | 0.0013018 | 0.00032627 | 0 | 0 | 1 | 0.98255 | -0.33374 | 0.4 | 1 | 1.1 | 0.9
27 | 1 | 0.0082444 | 0.0020662 | 0 | 0 | 1 | 0.98271 | -0.33061 | 0.4 | 1 | 1.1 | 0.9
184 | 1 | 0.0012412 | 0.00031107 | 0 | 0 | 1 | 0.98244 | -0.33593 | 0.4 | 1 | 1.1 | 0.9
28 | 1 | 0 | 0 | 0 | 0 | 1 | 0.98253 | -0.33423 | 0.4 | 1 | 1.1 | 0.9
30 | 1 | 0.0020208 | 0.00050645 | 0 | 0 | 1 | 0.98246 | -0.33559 | 0.4 | 1 | 1.1 | 0.9
31 | 1 | 0.0038361 | 0.00096142 | 0 | 0 | 1 | 0.98247 | -0.33536 | 0.4 | 1 | 1.1 | 0.9
33 | 1 | 0.00087309 | 0.00021882 | 0 | 0 | 1 | 0.98241 | -0.33666 | 0.4 | 1 | 1.1 | 0.9
185 | 1 | 0.0016657 | 0.00041746 | 0 | 0 | 1 | 0.98235 | -0.33784 | 0.4 | 1 | 1.1 | 0.9
38 | 1 | 0.0032442 | 0.00081307 | 0 | 0 | 1 | 0.97496 | -0.48111 | 0.4 | 1 | 1.1 | 0.9
39 | 1 | 0.0014223 | 0.00035645 | 0 | 0 | 1 | 0.97456 | -0.48899 | 0.4 | 1 | 1.1 | 0.9
40 | 1 | 0.00236 | 0.00059148 | 0 | 0 | 1 | 0.97534 | -0.47379 | 0.4 | 1 | 1.1 | 0.9
41 | 1 | 0 | 0 | 0 | 0 | 1 | 0.97339 | -0.51204 | 0.4 | 1 | 1.1 | 0.9
42 | 1 | 0.00078308 | 0.00019626 | 0 | 0 | 1 | 0.97574 | -0.4659 | 0.4 | 1 | 1.1 | 0.9
59 | 1 | 0 | 0 | 0 | 0 | 1 | 0.97331 | -0.51372 | 0.4 | 1 | 1.1 | 0.9
60 | 1 | 0.0014548 | 0.00036461 | 0 | 0 | 1 | 0.97337 | -0.51244 | 0.4 | 1 | 1.1 | 0.9
57 | 1 | 0.0039849 | 0.00099871 | 0 | 0 | 1 | 0.97287 | -0.52243 | 0.4 | 1 | 1.1 | 0.9
70 | 1 | 0.0014936 | 0.00037433 | 0 | 0 | 1 | 0.97617 | -0.4575 | 0.4 | 1 | 1.1 | 0.9
115 | 1 | 0.0015031 | 0.0003767 | 0 | 0 | 1 | 0.97293 | -0.52107 | 0.4 | 1 | 1.1 | 0.9
56 | 1 | 0 | 0 | 0 | 0 | 1 | 0.97266 | -0.52645 | 0.4 | 1 | 1.1 | 0.9
69 | 1 | 0.0018878 | 0.00047312 | 0 | 0 | 1 | 0.97624 | -0.45599 | 0.4 | 1 | 1.1 | 0.9
43 | 1 | 0.0073639 | 0.0018456 | 0 | 0 | 1 | 0.97096 | -0.56001 | 0.4 | 1 | 1.1 | 0.9
44 | 1 | 0.0031258 | 0.0007834 | 0 | 0 | 1 | 0.97099 | -0.55957 | 0.4 | 1 | 1.1 | 0.9
45 | 1 | 0.0041268 | 0.0010343 | 0 | 0 | 1 | 0.97067 | -0.56573 | 0.4 | 1 | 1.1 | 0.9
46 | 1 | 0 | 0 | 0 | 0 | 1 | 0.97181 | -0.54317 | 0.4 | 1 | 1.1 | 0.9
47 | 1 | 0.0025799 | 0.0006466 | 0 | 0 | 1 | 0.97063 | -0.56658 | 0.4 | 1 | 1.1 | 0.9
53 | 1 | 0 | 0 | 0 | 0 | 1 | 0.97177 | -0.54398 | 0.4 | 1 | 1.1 | 0.9
54 | 1 | 0.0026326 | 0.00065979 | 0 | 0 | 1 | 0.97171 | -0.54527 | 0.4 | 1 | 1.1 | 0.9
55 | 1 | 0.0039823 | 0.00099806 | 0 | 0 | 1 | 0.97221 | -0.5353 | 0.4 | 1 | 1.1 | 0.9
101 | 1 | 0.0023733 | 0.00059482 | 0 | 0 | 1 | 0.97157 | -0.54809 | 0.4 | 1 | 1.1 | 0.9
100 | 1 | 0.0019102 | 0.00047875 | 0 | 0 | 1 | 0.97173 | -0.54489 | 0.4 | 1 | 1.1 | 0.9
51 | 1 | 0.001783 | 0.00044687 | 0 | 0 | 1 | 0.9714 | -0.55136 | 0.4 | 1 | 1.1 | 0.9
48 | 1 | 0.0022501 | 0.00056393 | 0 | 0 | 1 | 0.97113 | -0.55678 | 0.4 | 1 | 1.1 | 0.9
49 | 1 | 0 | 0 | 0 | 0 | 1 | 0.97121 | -0.55513 | 0.4 | 1 | 1.1 | 0.9
50 | 1 | 0 | 0 | 0 | 0 | 1 | 0.97115 | -0.55633 | 0.4 | 1 | 1.1 | 0.9
97 | 1 | 0.0011999 | 0.00030073 | 0 | 0 | 1 | 0.97098 | -0.55972 | 0.4 | 1 | 1.1 | 0.9
95 | 1 | 0 | 0 | 0 | 0 | 1 | 0.97081 | -0.56306 | 0.4 | 1 | 1.1 | 0.9
58 | 1 | 0 | 0 | 0 | 0 | 1 | 0.97265 | -0.52665 | 0.4 | 1 | 1.1 | 0.9
190 | 1 | 0.0022487 | 0.00056359 | 0 | 0 | 1 | 0.97262 | -0.52726 | 0.4 | 1 | 1.1 | 0.9
102 | 1 | 0.0023375 | 0.00058584 | 0 | 0 | 1 | 0.97133 | -0.55273 | 0.4 | 1 | 1.1 | 0.9
79 | 1 | 0 | 0 | 0 | 0 | 1 | 0.97241 | -0.53193 | 0.4 | 1 | 1.1 | 0.9
82 | 1 | 0 | 0 | 0 | 0 | 1 | 0.97245 | -0.53114 | 0.4 | 1 | 1.1 | 0.9
140 | 1 | 0.0017763 | 0.00044517 | 0 | 0 | 1 | 0.97235 | -0.5331 | 0.4 | 1 | 1.1 | 0.9
77 | 1 | 0.0014227 | 0.00035656 | 0 | 0 | 1 | 0.97247 | -0.53082 | 0.4 | 1 | 1.1 | 0.9
116 | 1 | 0.0013751 | 0.00034463 | 0 | 0 | 1 | 0.97247 | -0.53019 | 0.4 | 1 | 1.1 | 0.9
61 | 1 | 0.0022945 | 0.00057507 | 0 | 0 | 1 | 0.97803 | -0.4211 | 0.4 | 1 | 1.1 | 0.9
62 | 1 | 0.0024019 | 0.00060198 | 0 | 0 | 1 | 0.97814 | -0.4189 | 0.4 | 1 | 1.1 | 0.9
63 | 1 | 0.0019966 | 0.00050039 | 0 | 0 | 1 | 0.97724 | -0.43646 | 0.4 | 1 | 1.1 | 0.9
64 | 1 | 0.0028001 | 0.00070178 | 0 | 0 | 1 | 0.97859 | -0.41021 | 0.4 | 1 | 1.1 | 0.9
65 | 1 | 0.0023407 | 0.00058663 | 0 | 0 | 1 | 0.97721 | -0.43717 | 0.4 | 1 | 1.1 | 0.9
71 | 1 | 0.001728 | 0.00043307 | 0 | 0 | 1 | 0.99975 | -0.0047636 | 0.4 | 1 | 1.1 | 0.9
72 | 1 | 0.0015135 | 0.00037932 | 0 | 0 | 1 | 0.99972 | -0.0054404 | 0.4 | 1 | 1.1 | 0.9
73 | 1 | 0 | 0 | 0 | 0 | 1 | 0.99976 | -0.0046477 | 0.4 | 1 | 1.1 | 0.9
75 | 1 | 0.0015728 | 0.00039417 | 0 | 0 | 1 | 0.99991 | -0.0017559 | 0.4 | 1 | 1.1 | 0.9
76 | 1 | 0.0012792 | 0.0003206 | 0 | 0 | 1 | 0.9997 | -0.005712 | 0.4 | 1 | 1.1 | 0.9
74 | 1 | 0 | 0 | 0 | 0 | 1 | 0.97261 | -0.52801 | 0.4 | 1 | 1.1 | 0.9
78 | 1 | 0.0018302 | 0.00045869 | 0 | 0 | 1 | 0.97303 | -0.51975 | 0.4 | 1 | 1.1 | 0.9
81 | 1 | 0 | 0 | 0 | 0 | 1 | 0.97207 | -0.5386 | 0.4 | 1 | 1.1 | 0.9
93 | 3 | 0.0028121 | 0.00070477 | 0 | 0 | 1 | 1 | 0 | 0.4 | 1 | 1.1 | 0.9
166 | 1 | 0.0018853 | 0.00047249 | 0 | 0 | 1 | 0.99968 | -0.0062065 | 0.4 | 1 | 1.1 | 0.9
162 | 1 | 0.0014491 | 0.00036318 | 0 | 0 | 1 | 0.97355 | -0.50949 | 0.4 | 1 | 1.1 | 0.9
80 | 1 | 0 | 0 | 0 | 0 | 1 | 0.97388 | -0.50302 | 0.4 | 1 | 1.1 | 0.9
192 | 1 | 0.0016537 | 0.00041446 | 0 | 0 | 1 | 0.97386 | -0.50334 | 0.4 | 1 | 1.1 | 0.9
163 | 1 | 0 | 0 | 0 | 0 | 1 | 0.97388 | -0.50292 | 0.4 | 1 | 1.1 | 0.9
149 | 1 | 0.0024407 | 0.0006117 | 0 | 0 | 1 | 0.97203 | -0.53936 | 0.4 | 1 | 1.1 | 0.9
130 | 1 | 0.00081657 | 0.00020465 | 0 | 0 | 1 | 0.97152 | -0.54943 | 0.4 | 1 | 1.1 | 0.9
92 | 1 | 0.0020111 | 0.00050404 | 0 | 0 | 1 | 0.99798 | -0.038072 | 0.4 | 1 | 1.1 | 0.9
167 | 1 | 0.0010518 | 0.00026359 | 0 | 0 | 1 | 0.99967 | -0.0063694 | 0.4 | 1 | 1.1 | 0.9
141 | 1 | 0.0016149 | 0.00040474 | 0 | 0 | 1 | 0.97234 | -0.53325 | 0.4 | 1 | 1.1 | 0.9
151 | 1 | 0 | 0 | 0 | 0 | 1 | 0.97438 | -0.49314 | 0.4 | 1 | 1.1 | 0.9
152 | 1 | 0.0015406 | 0.0003861 | 0 | 0 | 1 | 0.97433 | -0.49409 | 0.4 | 1 | 1.1 | 0.9
153 | 1 | 0 | 0 | 0 | 0 | 1 | 0.9744 | -0.49266 | 0.4 | 1 | 1.1 | 0.9
150 | 1 | 0.0012901 | 0.00032333 | 0 | 0 | 1 | 0.97425 | -0.49559 | 0.4 | 1 | 1.1 | 0.9
165 | 1 | 0.0015175 | 0.00038031 | 0 | 0 | 1 | 0.97427 | -0.49533 | 0.4 | 1 | 1.1 | 0.9
127 | 1 | 0 | 0 | 0 | 0 | 1 | 0.97127 | -0.55443 | 0.4 | 1 | 1.1 | 0.9
84 | 1 | 0.000789 | 0.00019774 | 0 | 0 | 1 | 0.99316 | -0.12935 | 0.4 | 1 | 1.1 | 0.9
86 | 1 | 0.0010125 | 0.00025376 | 0 | 0 | 1 | 0.9943 | -0.10758 | 0.4 | 1 | 1.1 | 0.9
90 | 1 | 0.0087782 | 0.0022 | 0 | 0 | 1 | 0.99502 | -0.093984 | 0.4 | 1 | 1.1 | 0.9
91 | 1 | 0.0013665 | 0.00034248 | 0 | 0 | 1 | 0.99657 | -0.064715 | 0.4 | 1 | 1.1 | 0.9
94 | 1 | 0.0036536 | 0.00091568 | 0 | 0 | 1 | 0.97069 | -0.56543 | 0.4 | 1 | 1.1 | 0.9
96 | 1 | 0 | 0 | 0 | 0 | 1 | 0.9706 | -0.56725 | 0.4 | 1 | 1.1 | 0.9
98 | 1 | 0.003855 | 0.00096615 | 0 | 0 | 1 | 0.9705 | -0.56922 | 0.4 | 1 | 1.1 | 0.9
99 | 1 | 0.0041906 | 0.0010503 | 0 | 0 | 1 | 0.97039 | -0.57142 | 0.4 | 1 | 1.1 | 0.9
103 | 1 | 0.0017532 | 0.00043938 | 0 | 0 | 1 | 0.97132 | -0.55304 | 0.4 | 1 | 1.1 | 0.9
104 | 1 | 0.0024006 | 0.00060165 | 0 | 0 | 1 | 0.97082 | -0.56291 | 0.4 | 1 | 1.1 | 0.9
105 | 1 | 0 | 0 | 0 | 0 | 1 | 0.97062 | -0.56687 | 0.4 | 1 | 1.1 | 0.9
106 | 1 | 0.0028182 | 0.00070631 | 0 | 0 | 1 | 0.97057 | -0.56787 | 0.4 | 1 | 1.1 | 0.9
107 | 1 | 0.0063581 | 0.0015935 | 0 | 0 | 1 | 0.97051 | -0.56894 | 0.4 | 1 | 1.1 | 0.9
108 | 1 | 0.0024025 | 0.00060212 | 0 | 0 | 1 | 0.97044 | -0.57028 | 0.4 | 1 | 1.1 | 0.9
109 | 1 | 0.0032855 | 0.00082342 | 0 | 0 | 1 | 0.97043 | -0.57049 | 0.4 | 1 | 1.1 | 0.9
110 | 1 | 0.0025793 | 0.00064643 | 0 | 0 | 1 | 0.9714 | -0.55136 | 0.4 | 1 | 1.1 | 0.9
111 | 1 | 0.001927 | 0.00048294 | 0 | 0 | 1 | 0.9714 | -0.55138 | 0.4 | 1 | 1.1 | 0.9
112 | 1 | 0 | 0 | 0 | 0 | 1 | 0.9715 | -0.54941 | 0.4 | 1 | 1.1 | 0.9
113 | 1 | 0.0015906 | 0.00039864 | 0 | 0 | 1 | 0.97157 | -0.54802 | 0.4 | 1 | 1.1 | 0.9
114 | 1 | 0.0015393 | 0.00038578 | 0 | 0 | 1 | 0.97148 | -0.5498 | 0.4 | 1 | 1.1 | 0.9
121 | 1 | 0 | 0 | 0 | 0 | 1 | 0.97164 | -0.54662 | 0.4 | 1 | 1.1 | 0.9
123 | 1 | 0.0015879 | 0.00039796 | 0 | 0 | 1 | 0.97161 | -0.54723 | 0.4 | 1 | 1.1 | 0.9
120 | 1 | 0 | 0 | 0 | 0 | 1 | 0.97168 | -0.54582 | 0.4 | 1 | 1.1 | 0.9
117 | 1 | 0.001237 | 0.00031001 | 0 | 0 | 1 | 0.97247 | -0.53026 | 0.4 | 1 | 1.1 | 0.9
118 | 1 | 0.0019771 | 0.00049551 | 0 | 0 | 1 | 0.97214 | -0.53683 | 0.4 | 1 | 1.1 | 0.9
119 | 1 | 0.0017321 | 0.0004341 | 0 | 0 | 1 | 0.9721 | -0.5375 | 0.4 | 1 | 1.1 | 0.9
122 | 1 | 0.0011454 | 0.00028707 | 0 | 0 | 1 | 0.97163 | -0.54695 | 0.4 | 1 | 1.1 | 0.9
124 | 1 | 0.0017142 | 0.00042963 | 0 | 0 | 1 | 0.97156 | -0.54819 | 0.4 | 1 | 1.1 | 0.9
125 | 1 | 0.0012663 | 0.00031736 | 0 | 0 | 1 | 0.97156 | -0.54831 | 0.4 | 1 | 1.1 | 0.9
126 | 1 | 0.0016071 | 0.00040278 | 0 | 0 | 1 | 0.9711 | -0.55791 | 0.4 | 1 | 1.1 | 0.9
128 | 1 | 0 | 0 | 0 | 0 | 1 | 0.97091 | -0.56155 | 0.4 | 1 | 1.1 | 0.9
129 | 1 | 0.0015371 | 0.00038524 | 0 | 0 | 1 | 0.97123 | -0.55526 | 0.4 | 1 | 1.1 | 0.9
131 | 1 | 0 | 0 | 0 | 0 | 1 | 0.97087 | -0.56232 | 0.4 | 1 | 1.1 | 0.9
132 | 1 | 0.0016236 | 0.00040691 | 0 | 0 | 1 | 0.97088 | -0.56208 | 0.4 | 1 | 1.1 | 0.9
135 | 1 | 0 | 0 | 0 | 0 | 1 | 0.97087 | -0.56246 | 0.4 | 1 | 1.1 | 0.9
133 | 1 | 0.0016574 | 0.00041539 | 0 | 0 | 1 | 0.97068 | -0.56614 | 0.4 | 1 | 1.1 | 0.9
191 | 1 | 0.0015299 | 0.00038343 | 0 | 0 | 1 | 0.97084 | -0.56301 | 0.4 | 1 | 1.1 | 0.9
134 | 1 | 0 | 0 | 0 | 0 | 1 | 0.97048 | -0.57018 | 0.4 | 1 | 1.1 | 0.9
136 | 1 | 0.0019607 | 0.0004914 | 0 | 0 | 1 | 0.97045 | -0.5706 | 0.4 | 1 | 1.1 | 0.9
137 | 1 | 0.0018484 | 0.00046326 | 0 | 0 | 1 | 0.97046 | -0.57043 | 0.4 | 1 | 1.1 | 0.9
138 | 1 | 0.0015567 | 0.00039014 | 0 | 0 | 1 | 0.97025 | -0.57461 | 0.4 | 1 | 1.1 | 0.9
139 | 1 | 0.0014109 | 0.00035361 | 0 | 0 | 1 | 0.97024 | -0.5748 | 0.4 | 1 | 1.1 | 0.9
142 | 1 | 0.0019626 | 0.00049187 | 0 | 0 | 1 | 0.97012 | -0.57731 | 0.4 | 1 | 1.1 | 0.9
143 | 1 | 0.0018473 | 0.00046298 | 0 | 0 | 1 | 0.97012 | -0.57732 | 0.4 | 1 | 1.1 | 0.9
144 | 1 | 0.0010563 | 0.00026473 | 0 | 0 | 1 | 0.97409 | -0.49886 | 0.4 | 1 | 1.1 | 0.9
145 | 1 | 0.0010851 | 0.00027195 | 0 | 0 | 1 | 0.97408 | -0.499 | 0.4 | 1 | 1.1 | 0.9
146 | 1 | 0 | 0 | 0 | 0 | 1 | 0.97413 | -0.49804 | 0.4 | 1 | 1.1 | 0.9
147 | 1 | 0 | 0 | 0 | 0 | 1 | 0.97422 | -0.49632 | 0.4 | 1 | 1.1 | 0.9
148 | 1 | 0.00028882 | 7.2384e-05 | 0 | 0 | 1 | 0.97411 | -0.49847 | 0.4 | 1 | 1.1 | 0.9
159 | 1 | 0 | 0 | 0 | 0 | 1 | 0.97408 | -0.49894 | 0.4 | 1 | 1.1 | 0.9
160 | 1 | 0 | 0 | 0 | 0 | 1 | 0.97408 | -0.49901 | 0.4 | 1 | 1.1 | 0.9
161 | 1 | 0.00022148 | 5.5508e-05 | 0 | 0 | 1 | 0.97407 | -0.49929 | 0.4 | 1 | 1.1 | 0.9
154 | 1 | 0.0015399 | 0.00038594 | 0 | 0 | 1 | 0.97428 | -0.49515 | 0.4 | 1 | 1.1 | 0.9
177 | 1 | 0 | 0 | 0 | 0 | 1 | 0.97519 | -0.47721 | 0.4 | 1 | 1.1 | 0.9
155 | 1 | 0.00027044 | 6.7779e-05 | 0 | 0 | 1 | 0.97427 | -0.49532 | 0.4 | 1 | 1.1 | 0.9
178 | 1 | 0.0023653 | 0.0005928 | 0 | 0 | 1 | 0.97591 | -0.46303 | 0.4 | 1 | 1.1 | 0.9
176 | 1 | 0.00036619 | 9.1776e-05 | 0 | 0 | 1 | 0.97517 | -0.47756 | 0.4 | 1 | 1.1 | 0.9
188 | 1 | 0.00021283 | 5.3339e-05 | 0 | 0 | 1 | 0.97408 | -0.49907 | 0.4 | 1 | 1.1 | 0.9
174 | 1 | 0 | 0 | 0 | 0 | 1 | 0.98228 | -0.33907 | 0.4 | 1 | 1.1 | 0.9
175 | 1 | 0 | 0 | 0 | 0 | 1 | 0.9823 | -0.33881 | 0.4 | 1 | 1.1 | 0.9
173 | 1 | 0.00099074 | 0.0002483 | 0 | 0 | 1 | 0.98226 | -0.33959 | 0.4 | 1 | 1.1 | 0.9
189 | 1 | 0.00038304 | 9.5999e-05 | 0 | 0 | 1 | 0.97408 | -0.49907 | 0.4 | 1 | 1.1 | 0.9
187 | 1 | 0.00027139 | 6.8017e-05 | 0 | 0 | 1 | 0.97406 | -0.49941 | 0.4 | 1 | 1.1 | 0.9
169 | 1 | 0.001721 | 0.00043134 | 0 | 0 | 1 | 0.98114 | -0.36081 | 0.4 | 1 | 1.1 | 0.9
168 | 1 | 0.0017711 | 0.00044389 | 0 | 0 | 1 | 0.98111 | -0.36133 | 0.4 | 1 | 1.1 | 0.9
170 | 1 | 0.0014514 | 0.00036376 | 0 | 0 | 1 | 0.98006 | -0.38192 | 0.4 | 1 | 1.1 | 0.9
172 | 1 | 0.0018086 | 0.00045327 | 0 | 0 | 1 | 0.97965 | -0.38981 | 0.4 | 1 | 1.1 | 0.9
179 | 1 | 0.002439 | 0.00061126 | 0 | 0 | 1 | 0.9788 | -0.40635 | 0.4 | 1 | 1.1 | 0.9
180 | 1 | 0.0019014 | 0.00047653 | 0 | 0 | 1 | 0.97833 | -0.41562 | 0.4 | 1 | 1.1 | 0.9
186 | 1 | 0.001151 | 0.00028846 | 0 | 0 | 1 | 0.98228 | -0.3391 | 0.4 | 1 | 1.1 | 0.9
181 | 1 | 0.0016338 | 0.00040946 | 0 | 0 | 1 | 0.97706 | -0.4405 | 0.4 | 1 | 1.1 | 0.9
182 | 1 | 0 | 0 | 0 | 0 | 1 | 0.97727 | -0.43633 | 0.4 | 1 | 1.1 | 0.9
183 | 1 | 0.0014273 | 0.0003577 | 0 | 0 | 1 | 0.97726 | -0.43659 | 0.4 | 1 | 1.1 | 0.9

## generator_data
GEN_BUS | PG | QG | QMAX | QMIN | VG | MBASE | GEN_STATUS | PMAX | PMIN
93 | 0.37234 | 0.096041 | 10 | -10 | 1 | 100 | 1 | 10 | 0

## branch_data
F_BUS | T_BUS | BR_R | BR_X | BR_B | RATE_A | RATE_B | RATE_C | TAP | SHIFT | BR_STATUS | ANGMIN | ANGMAX | P_in | Q_in | P_out | Q_out
1 | 2 | 0.51475 | 0.32944 | 2.5932e-09 | 0 | 0 | 0 | 0 | 0 | 1 | -90 | 90 | -0.13795 | -0.035026 | 0.13806 | 0.035095
1 | 3 | 0.85089 | 0.54457 | 4.2866e-09 | 0 | 0 | 0 | 0 | 0 | 1 | -90 | 90 | 0.12873 | 0.032714 | -0.12857 | -0.032615
2 | 4 | 0.456 | 0.29184 | 2.2973e-09 | 0 | 0 | 0 | 0 | 0 | 1 | -90 | 90 | -0.14754 | -0.037471 | 0.14765 | 0.03754
3 | 6 | 0.65202 | 0.4173 | 3.2848e-09 | 0 | 0 | 0 | 0 | 0 | 1 | -90 | 90 | 0.12857 | 0.032615 | -0.12845 | -0.032539
4 | 7 | 0.51215 | 0.32777 | 2.5801e-09 | 0 | 0 | 0 | 0 | 0 | 1 | -90 | 90 | -0.15546 | -0.039497 | 0.15559 | 0.039583
4 | 8 | 0.85461 | 0.54695 | 1.4351e-09 | 0 | 0 | 0 | 0 | 0 | 1 | -90 | 90 | 0.0078068 | 0.0019565 | -0.0078062 | -0.0019563
6 | 68 | 0.13893 | 0.088917 | 6.9991e-10 | 0 | 0 | 0 | 0 | 0 | 1 | -90 | 90 | 0.12845 | 0.032539 | -0.12843 | -0.032523
7 | 13 | 0.48036 | 0.30743 | 2.42e-09 | 0 | 0 | 0 | 0 | 0 | 1 | -90 | 90 | -0.16482 | -0.041896 | 0.16496 | 0.041987
8 | 87 | 0.090151 | 0.057696 | 1.5139e-10 | 0 | 0 | 0 | 0 | 0 | 1 | -90 | 90 | 0.0078062 | 0.0019563 | -0.0078062 | -0.0019562
68 | 89 | 0.40068 | 0.25644 | 2.0186e-09 | 0 | 0 | 0 | 0 | 0 | 1 | -90 | 90 | 0.12843 | 0.032523 | -0.12835 | -0.032477
13 | 14 | 0.5852 | 0.37453 | 2.9481e-09 | 0 | 0 | 0 | 0 | 0 | 1 | -90 | 90 | -0.16783 | -0.042706 | 0.16801 | 0.042822
87 | 88 | 1.6704 | 1.069 | 2.805e-09 | 0 | 0 | 0 | 0 | 0 | 1 | -90 | 90 | 0.0028383 | 0.00071115 | -0.0028382 | -0.00071133
89 | 64 | 0.56205 | 0.35971 | 2.8315e-09 | 0 | 0 | 0 | 0 | 0 | 1 | -90 | 90 | 0.12319 | 0.031183 | -0.1231 | -0.031122
66 | 67 | 2.2326 | 1.4289 | 3.7491e-09 | 0 | 0 | 0 | 0 | 0 | 1 | -90 | 90 | -0.0022253 | -0.00055777 | 0.0022255 | 0.0005575
67 | 47 | 1.8004 | 1.1523 | 3.0234e-09 | 0 | 0 | 0 | 0 | 0 | 1 | -90 | 90 | -0.0041019 | -0.0010278 | 0.0041023 | 0.0010278
14 | 15 | 0.41543 | 0.26587 | 1.3952e-09 | 0 | 0 | 0 | 0 | 0 | 1 | -90 | 90 | 0.16721 | 0.042324 | -0.16708 | -0.042243
14 | 16 | 0.13939 | 0.08921 | 7.0223e-10 | 0 | 0 | 0 | 0 | 0 | 1 | -90 | 90 | -0.33522 | -0.085145 | 0.3354 | 0.085255
85 | 16 | 0.54755 | 0.35043 | 2.7584e-09 | 0 | 0 | 0 | 0 | 0 | 1 | -90 | 90 | 0.33879 | 0.08637 | -0.3381 | -0.085933
85 | 83 | 0.6714 | 0.4297 | 3.3824e-09 | 0 | 0 | 0 | 0 | 0 | 1 | -90 | 90 | -0.33879 | -0.086369 | 0.33962 | 0.086905
83 | 84 | 0.1408 | 0.090109 | 7.093e-10 | 0 | 0 | 0 | 0 | 0 | 1 | -90 | 90 | -0.34413 | -0.088034 | 0.34431 | 0.088149
9 | 10 | 2.8327 | 1.8129 | 4.7568e-09 | 0 | 0 | 0 | 0 | 0 | 1 | -90 | 90 | -0.019557 | -0.0049016 | 0.019569 | 0.0049087
10 | 11 | 1.191 | 0.76227 | 2.0001e-09 | 0 | 0 | 0 | 0 | 0 | 1 | -90 | 90 | 0.00769 | 0.0019267 | -0.0076892 | -0.0019264
10 | 12 | 4.6275 | 2.9616 | 7.7708e-09 | 0 | 0 | 0 | 0 | 0 | 1 | -90 | 90 | -0.027259 | -0.0068355 | 0.027297 | 0.0068589
11 | 35 | 3.858 | 2.4691 | 6.4785e-09 | 0 | 0 | 0 | 0 | 0 | 1 | -90 | 90 | 0.0033449 | 0.00083782 | -0.0033444 | -0.00083814
11 | 36 | 1.7035 | 1.0902 | 2.8606e-09 | 0 | 0 | 0 | 0 | 0 | 1 | -90 | 90 | 0.0043443 | 0.0010886 | -0.004344 | -0.0010887
12 | 17 | 1.141 | 0.73024 | 1.916e-09 | 0 | 0 | 0 | 0 | 0 | 1 | -90 | 90 | -0.027297 | -0.0068589 | 0.027306 | 0.0068647
35 | 34 | 0.70257 | 0.44965 | 1.1798e-09 | 0 | 0 | 0 | 0 | 0 | 1 | -90 | 90 | 0.0033444 | 0.00083814 | -0.0033444 | -0.0008382
36 | 37 | 0.38667 | 0.24747 | 6.4932e-10 | 0 | 0 | 0 | 0 | 0 | 1 | -90 | 90 | 0.001497 | 0.00037514 | -0.001497 | -0.00037519
17 | 15 | 3.1969 | 2.046 | 5.3685e-09 | 0 | 0 | 0 | 0 | 0 | 1 | -90 | 90 | -0.057553 | -0.014445 | 0.057669 | 0.014519
15 | 18 | 0.35007 | 0.22405 | 1.1757e-09 | 0 | 0 | 0 | 0 | 0 | 1 | -90 | 90 | 0.10942 | 0.027724 | -0.10937 | -0.027695
18 | 21 | 1.0458 | 0.66933 | 3.5125e-09 | 0 | 0 | 0 | 0 | 0 | 1 | -90 | 90 | 0.10725 | 0.027164 | -0.10712 | -0.02708
21 | 164 | 2.1885 | 1.4007 | 3.6751e-09 | 0 | 0 | 0 | 0 | 0 | 1 | -90 | 90 | 0.062311 | 0.015832 | -0.062218 | -0.015773
21 | 20 | 0.39625 | 0.2536 | 6.6541e-10 | 0 | 0 | 0 | 0 | 0 | 1 | -90 | 90 | 0.04481 | 0.011248 | -0.044801 | -0.011243
164 | 171 | 1.044 | 0.66814 | 1.7531e-09 | 0 | 0 | 0 | 0 | 0 | 1 | -90 | 90 | 0.060648 | 0.015379 | -0.060605 | -0.015352
20 | 22 | 3.8266 | 2.449 | 6.4259e-09 | 0 | 0 | 0 | 0 | 0 | 1 | -90 | 90 | 0.025255 | 0.0063398 | -0.025228 | -0.0063233
20 | 19 | 2.6374 | 1.6879 | 4.4289e-09 | 0 | 0 | 0 | 0 | 0 | 1 | -90 | 90 | 0.019546 | 0.0049028 | -0.019535 | -0.0048961
22 | 25 | 0.011503 | 0.0073618 | 1.9316e-11 | 0 | 0 | 0 | 0 | 0 | 1 | -90 | 90 | 0.023996 | 0.0060145 | -0.023996 | -0.0060144
25 | 26 | 1.7218 | 1.1019 | 2.8914e-09 | 0 | 0 | 0 | 0 | 0 | 1 | -90 | 90 | 0.021339 | 0.0053489 | -0.02133 | -0.0053437
25 | 23 | 1.8877 | 1.2082 | 3.17e-09 | 0 | 0 | 0 | 0 | 0 | 1 | -90 | 90 | 0.0026573 | 0.00066554 | -0.0026572 | -0.00066576
171 | 169 | 1.5828 | 1.013 | 2.658e-09 | 0 | 0 | 0 | 0 | 0 | 1 | -90 | 90 | 0.058558 | 0.014839 | -0.058498 | -0.014801
26 | 29 | 3.4239 | 2.1913 | 5.7497e-09 | 0 | 0 | 0 | 0 | 0 | 1 | -90 | 90 | 0.0063529 | 0.001591 | -0.0063514 | -0.0015905
26 | 27 | 0.5476 | 0.35046 | 9.1956e-10 | 0 | 0 | 0 | 0 | 0 | 1 | -90 | 90 | 0.014977 | 0.0037527 | -0.014976 | -0.0037519
23 | 24 | 1.4054 | 0.89947 | 2.3601e-09 | 0 | 0 | 0 | 0 | 0 | 1 | -90 | 90 | 0.0017391 | 0.00043566 | -0.001739 | -0.00043586
29 | 184 | 1.8744 | 1.1996 | 3.1477e-09 | 0 | 0 | 0 | 0 | 0 | 1 | -90 | 90 | 0.0050495 | 0.0012643 | -0.005049 | -0.0012642
27 | 28 | 2.3266 | 1.489 | 3.907e-09 | 0 | 0 | 0 | 0 | 0 | 1 | -90 | 90 | 0.0067315 | 0.0016857 | -0.0067303 | -0.0016853
184 | 185 | 2.1642 | 1.3851 | 3.6342e-09 | 0 | 0 | 0 | 0 | 0 | 1 | -90 | 90 | 0.0038079 | 0.00095316 | -0.0038075 | -0.00095329
28 | 30 | 2.9069 | 1.8604 | 4.8814e-09 | 0 | 0 | 0 | 0 | 0 | 1 | -90 | 90 | 0.0020209 | 0.00050607 | -0.0020207 | -0.00050646
28 | 31 | 1.0416 | 0.6666 | 1.7491e-09 | 0 | 0 | 0 | 0 | 0 | 1 | -90 | 90 | 0.0047095 | 0.0011792 | -0.0047092 | -0.0011793
31 | 33 | 6.3951 | 4.0928 | 1.0739e-08 | 0 | 0 | 0 | 0 | 0 | 1 | -90 | 90 | 0.00087313 | 0.00021782 | -0.00087308 | -0.00021882
185 | 175 | 1.9621 | 1.2557 | 3.2949e-09 | 0 | 0 | 0 | 0 | 0 | 1 | -90 | 90 | 0.0021418 | 0.00053582 | -0.0021417 | -0.00053607
38 | 39 | 0.33307 | 0.21317 | 1.678e-09 | 0 | 0 | 0 | 0 | 0 | 1 | -90 | 90 | 0.10111 | 0.025467 | -0.10108 | -0.025443
38 | 40 | 0.29999 | 0.192 | 1.5113e-09 | 0 | 0 | 0 | 0 | 0 | 1 | -90 | 90 | -0.10436 | -0.02628 | 0.10439 | 0.026303
39 | 41 | 0.98644 | 0.63132 | 4.9695e-09 | 0 | 0 | 0 | 0 | 0 | 1 | -90 | 90 | 0.099654 | 0.025087 | -0.099544 | -0.025017
40 | 42 | 0.31629 | 0.20243 | 1.5934e-09 | 0 | 0 | 0 | 0 | 0 | 1 | -90 | 90 | -0.10675 | -0.026895 | 0.1068 | 0.026921
41 | 59 | 0.3368 | 0.21555 | 5.6557e-10 | 0 | 0 | 0 | 0 | 0 | 1 | -90 | 90 | 0.021205 | 0.0053239 | -0.021203 | -0.0053229
41 | 60 | 1.1653 | 0.74581 | 1.9569e-09 | 0 | 0 | 0 | 0 | 0 | 1 | -90 | 90 | 0.0014548 | 0.00036446 | -0.0014548 | -0.00036462
41 | 57 | 0.57473 | 0.36783 | 2.8954e-09 | 0 | 0 | 0 | 0 | 0 | 1 | -90 | 90 | 0.076885 | 0.019329 | -0.076847 | -0.019305
42 | 70 | 0.33471 | 0.21421 | 1.6862e-09 | 0 | 0 | 0 | 0 | 0 | 1 | -90 | 90 | -0.10758 | -0.027117 | 0.10762 | 0.027144
59 | 115 | 1.4727 | 0.94254 | 2.4731e-09 | 0 | 0 | 0 | 0 | 0 | 1 | -90 | 90 | 0.021203 | 0.0053229 | -0.021195 | -0.0053184
57 | 56 | 0.23405 | 0.1498 | 1.1791e-09 | 0 | 0 | 0 | 0 | 0 | 1 | -90 | 90 | 0.072862 | 0.018306 | -0.072848 | -0.018297
70 | 69 | 0.059129 | 0.037842 | 2.9788e-10 | 0 | 0 | 0 | 0 | 0 | 1 | -90 | 90 | -0.10912 | -0.027519 | 0.10912 | 0.027524
115 | 116 | 1.9648 | 1.2575 | 3.2994e-09 | 0 | 0 | 0 | 0 | 0 | 1 | -90 | 90 | 0.019692 | 0.0049417 | -0.019684 | -0.0049365
56 | 55 | 0.53228 | 0.34066 | 2.6815e-09 | 0 | 0 | 0 | 0 | 0 | 1 | -90 | 90 | 0.070599 | 0.017734 | -0.070569 | -0.017715
56 | 58 | 0.38484 | 0.2463 | 6.4626e-10 | 0 | 0 | 0 | 0 | 0 | 1 | -90 | 90 | 0.0022488 | 0.00056342 | -0.0022487 | -0.00056347
69 | 65 | 0.72815 | 0.46602 | 3.6683e-09 | 0 | 0 | 0 | 0 | 0 | 1 | -90 | 90 | -0.11101 | -0.027997 | 0.11111 | 0.02806
43 | 44 | 0.10215 | 0.065375 | 1.7154e-10 | 0 | 0 | 0 | 0 | 0 | 1 | -90 | 90 | -0.018176 | -0.004556 | 0.018176 | 0.0045562
43 | 45 | 2.2369 | 1.4316 | 3.7563e-09 | 0 | 0 | 0 | 0 | 0 | 1 | -90 | 90 | 0.010812 | 0.0027103 | -0.010809 | -0.0027088
44 | 46 | 3.2561 | 2.0839 | 5.4678e-09 | 0 | 0 | 0 | 0 | 0 | 1 | -90 | 90 | -0.021302 | -0.0053396 | 0.021318 | 0.0053498
45 | 47 | 0.53557 | 0.34277 | 8.9937e-10 | 0 | 0 | 0 | 0 | 0 | 1 | -90 | 90 | 0.0066824 | 0.0016745 | -0.0066821 | -0.0016744
46 | 53 | 0.13305 | 0.08515 | 6.7026e-10 | 0 | 0 | 0 | 0 | 0 | 1 | -90 | 90 | 0.025662 | 0.0064389 | -0.025661 | -0.0064384
46 | 54 | 0.45416 | 0.29066 | 2.288e-09 | 0 | 0 | 0 | 0 | 0 | 1 | -90 | 90 | 0.019582 | 0.0049124 | -0.01958 | -0.0049113
46 | 55 | 0.50127 | 0.32081 | 2.5253e-09 | 0 | 0 | 0 | 0 | 0 | 1 | -90 | 90 | -0.066562 | -0.016701 | 0.066587 | 0.016717
53 | 101 | 0.73298 | 0.46911 | 2.4617e-09 | 0 | 0 | 0 | 0 | 0 | 1 | -90 | 90 | 0.02375 | 0.0059599 | -0.023746 | -0.0059571
53 | 100 | 2.0183 | 1.2917 | 3.3892e-09 | 0 | 0 | 0 | 0 | 0 | 1 | -90 | 90 | 0.0019103 | 0.00047851 | -0.0019102 | -0.00047877
54 | 51 | 1.5197 | 0.97259 | 5.1039e-09 | 0 | 0 | 0 | 0 | 0 | 1 | -90 | 90 | 0.016947 | 0.0042515 | -0.016943 | -0.0042489
101 | 102 | 0.9185 | 0.58784 | 3.0848e-09 | 0 | 0 | 0 | 0 | 0 | 1 | -90 | 90 | 0.021373 | 0.0053623 | -0.021368 | -0.0053595
51 | 49 | 1.0538 | 0.67443 | 1.7696e-09 | 0 | 0 | 0 | 0 | 0 | 1 | -90 | 90 | 0.01516 | 0.003802 | -0.015157 | -0.0038004
48 | 49 | 3.0855 | 1.9747 | 5.1813e-09 | 0 | 0 | 0 | 0 | 0 | 1 | -90 | 90 | -0.00225 | -0.00056395 | 0.0022502 | 0.00056358
49 | 50 | 0.39359 | 0.2519 | 6.6095e-10 | 0 | 0 | 0 | 0 | 0 | 1 | -90 | 90 | 0.012907 | 0.0032368 | -0.012906 | -0.0032364
50 | 97 | 1.1099 | 0.71036 | 1.8639e-09 | 0 | 0 | 0 | 0 | 0 | 1 | -90 | 90 | 0.012906 | 0.0032364 | -0.012904 | -0.0032352
97 | 95 | 1.2038 | 0.77046 | 2.0216e-09 | 0 | 0 | 0 | 0 | 0 | 1 | -90 | 90 | 0.011704 | 0.0029345 | -0.011702 | -0.0029335
95 | 94 | 0.8587 | 0.54957 | 1.442e-09 | 0 | 0 | 0 | 0 | 0 | 1 | -90 | 90 | 0.011702 | 0.0029335 | -0.011701 | -0.0029328
58 | 190 | 1.1366 | 0.7274 | 1.9086e-09 | 0 | 0 | 0 | 0 | 0 | 1 | -90 | 90 | 0.0022487 | 0.00056347 | -0.0022487 | -0.00056361
102 | 103 | 0.068985 | 0.04415 | 1.1584e-10 | 0 | 0 | 0 | 0 | 0 | 1 | -90 | 90 | 0.01903 | 0.0047737 | -0.01903 | -0.0047735
79 | 82 | 0.98078 | 0.6277 | 1.647e-09 | 0 | 0 | 0 | 0 | 0 | 1 | -90 | 90 | -0.0033913 | -0.00084978 | 0.0033914 | 0.0008497
79 | 140 | 1.4622 | 0.9358 | 2.4554e-09 | 0 | 0 | 0 | 0 | 0 | 1 | -90 | 90 | 0.0033913 | 0.00084978 | -0.0033911 | -0.00084989
82 | 77 | 0.40212 | 0.25736 | 6.7528e-10 | 0 | 0 | 0 | 0 | 0 | 1 | -90 | 90 | -0.0033914 | -0.0008497 | 0.0033915 | 0.00084967
140 | 141 | 0.40673 | 0.26031 | 6.8302e-10 | 0 | 0 | 0 | 0 | 0 | 1 | -90 | 90 | 0.0016149 | 0.0004047 | -0.0016149 | -0.00040476
77 | 74 | 2.4786 | 1.5863 | 4.1623e-09 | 0 | 0 | 0 | 0 | 0 | 1 | -90 | 90 | -0.0048141 | -0.0012062 | 0.0048147 | 0.0012063
116 | 117 | 0.016215 | 0.010378 | 2.7229e-11 | 0 | 0 | 0 | 0 | 0 | 1 | -90 | 90 | 0.018309 | 0.0045919 | -0.018309 | -0.0045918
61 | 62 | 0.080584 | 0.051574 | 4.0597e-10 | 0 | 0 | 0 | 0 | 0 | 1 | -90 | 90 | -0.11783 | -0.029779 | 0.11784 | 0.029787
61 | 63 | 0.57269 | 0.36652 | 2.8851e-09 | 0 | 0 | 0 | 0 | 0 | 1 | -90 | 90 | 0.11554 | 0.029204 | -0.11545 | -0.02915
62 | 64 | 0.31164 | 0.19945 | 1.57e-09 | 0 | 0 | 0 | 0 | 0 | 1 | -90 | 90 | -0.12025 | -0.030389 | 0.1203 | 0.030421
63 | 65 | 0.026624 | 0.017039 | 1.3413e-10 | 0 | 0 | 0 | 0 | 0 | 1 | -90 | 90 | 0.11346 | 0.028649 | -0.11345 | -0.028647
71 | 72 | 2.0028 | 1.2818 | 3.3632e-09 | 0 | 0 | 0 | 0 | 0 | 1 | -90 | 90 | 0.0015135 | 0.00037901 | -0.0015135 | -0.00037932
71 | 73 | 0.16009 | 0.10245 | 2.6883e-10 | 0 | 0 | 0 | 0 | 0 | 1 | -90 | 90 | -0.0032415 | -0.00081208 | 0.0032415 | 0.00081207
73 | 75 | 1.737 | 1.1117 | 2.9168e-09 | 0 | 0 | 0 | 0 | 0 | 1 | -90 | 90 | -0.007458 | -0.0018685 | 0.0074591 | 0.0018689
73 | 76 | 1.1307 | 0.72362 | 1.8987e-09 | 0 | 0 | 0 | 0 | 0 | 1 | -90 | 90 | 0.0042165 | 0.0010564 | -0.0042163 | -0.0010565
75 | 93 | 0.8712 | 0.55757 | 1.463e-09 | 0 | 0 | 0 | 0 | 0 | 1 | -90 | 90 | -0.0090318 | -0.002263 | 0.0090326 | 0.0022634
76 | 166 | 0.75411 | 0.48263 | 1.2664e-09 | 0 | 0 | 0 | 0 | 0 | 1 | -90 | 90 | 0.0029371 | 0.00073589 | -0.002937 | -0.00073597
74 | 78 | 1.3158 | 0.84212 | 2.2096e-09 | 0 | 0 | 0 | 0 | 0 | 1 | -90 | 90 | -0.026651 | -0.0066904 | 0.026662 | 0.0066969
74 | 81 | 2.0595 | 1.3181 | 3.4584e-09 | 0 | 0 | 0 | 0 | 0 | 1 | -90 | 90 | 0.021836 | 0.0054841 | -0.021825 | -0.0054774
78 | 162 | 1.5314 | 0.98008 | 2.5716e-09 | 0 | 0 | 0 | 0 | 0 | 1 | -90 | 90 | -0.028492 | -0.0071556 | 0.028506 | 0.0071642
81 | 149 | 1.3155 | 0.84193 | 2.2091e-09 | 0 | 0 | 0 | 0 | 0 | 1 | -90 | 90 | 0.0024407 | 0.00061157 | -0.0024406 | -0.00061172
81 | 130 | 2.3677 | 1.5153 | 3.976e-09 | 0 | 0 | 0 | 0 | 0 | 1 | -90 | 90 | 0.019385 | 0.0048658 | -0.019375 | -0.0048598
93 | 92 | 0.48178 | 0.30834 | 2.4271e-09 | 0 | 0 | 0 | 0 | 0 | 1 | -90 | 90 | 0.3605 | 0.093073 | -0.35983 | -0.092646
166 | 167 | 0.69347 | 0.44382 | 1.1645e-09 | 0 | 0 | 0 | 0 | 0 | 1 | -90 | 90 | 0.0010518 | 0.00026348 | -0.0010518 | -0.00026359
162 | 163 | 0.93308 | 0.59717 | 1.5669e-09 | 0 | 0 | 0 | 0 | 0 | 1 | -90 | 90 | -0.029955 | -0.0075274 | 0.029964 | 0.0075333
80 | 192 | 0.83039 | 0.53145 | 1.3944e-09 | 0 | 0 | 0 | 0 | 0 | 1 | -90 | 90 | 0.0016537 | 0.00041436 | -0.0016537 | -0.00041447
80 | 163 | 0.25875 | 0.1656 | 4.3451e-10 | 0 | 0 | 0 | 0 | 0 | 1 | -90 | 90 | -0.0016537 | -0.00041436 | 0.0016537 | 0.00041432
163 | 165 | 1.0226 | 0.65448 | 1.7173e-09 | 0 | 0 | 0 | 0 | 0 | 1 | -90 | 90 | -0.031618 | -0.0079476 | 0.031629 | 0.0079547
130 | 127 | 1.1386 | 0.7287 | 1.912e-09 | 0 | 0 | 0 | 0 | 0 | 1 | -90 | 90 | 0.018558 | 0.0046552 | -0.018554 | -0.0046525
92 | 91 | 0.33791 | 0.21626 | 1.7023e-09 | 0 | 0 | 0 | 0 | 0 | 1 | -90 | 90 | 0.35782 | 0.092142 | -0.35735 | -0.091845
151 | 152 | 1.2096 | 0.77414 | 2.0312e-09 | 0 | 0 | 0 | 0 | 0 | 1 | -90 | 90 | 0.0033511 | 0.00083901 | -0.0033509 | -0.0008391
151 | 153 | 0.24898 | 0.15935 | 4.1811e-10 | 0 | 0 | 0 | 0 | 0 | 1 | -90 | 90 | -0.0081611 | -0.0020422 | 0.0081613 | 0.0020423
151 | 150 | 2.1667 | 1.3867 | 3.6385e-09 | 0 | 0 | 0 | 0 | 0 | 1 | -90 | 90 | 0.00481 | 0.0012032 | -0.0048095 | -0.0012032
152 | 154 | 2.4951 | 1.5969 | 4.19e-09 | 0 | 0 | 0 | 0 | 0 | 1 | -90 | 90 | 0.0018104 | 0.00045299 | -0.0018103 | -0.00045333
153 | 165 | 0.34398 | 0.22014 | 5.7763e-10 | 0 | 0 | 0 | 0 | 0 | 1 | -90 | 90 | 0.033151 | 0.0083377 | -0.033147 | -0.0083351
153 | 177 | 1.5949 | 1.0208 | 2.6783e-09 | 0 | 0 | 0 | 0 | 0 | 1 | -90 | 90 | -0.041312 | -0.01038 | 0.041343 | 0.010399
150 | 147 | 0.87757 | 0.56164 | 1.4737e-09 | 0 | 0 | 0 | 0 | 0 | 1 | -90 | 90 | 0.0035194 | 0.00087985 | -0.0035193 | -0.00087991
127 | 129 | 2.284 | 1.4617 | 3.8354e-09 | 0 | 0 | 0 | 0 | 0 | 1 | -90 | 90 | 0.0015371 | 0.00038494 | -0.0015371 | -0.00038526
127 | 126 | 0.86445 | 0.55325 | 1.4516e-09 | 0 | 0 | 0 | 0 | 0 | 1 | -90 | 90 | 0.017016 | 0.0042676 | -0.017014 | -0.0042659
84 | 86 | 0.28312 | 0.18119 | 1.4263e-09 | 0 | 0 | 0 | 0 | 0 | 1 | -90 | 90 | -0.3451 | -0.088347 | 0.34546 | 0.08858
86 | 90 | 0.17661 | 0.11303 | 8.8973e-10 | 0 | 0 | 0 | 0 | 0 | 1 | -90 | 90 | -0.34648 | -0.088834 | 0.3467 | 0.08898
90 | 91 | 0.37157 | 0.23781 | 1.8719e-09 | 0 | 0 | 0 | 0 | 0 | 1 | -90 | 90 | -0.35548 | -0.09118 | 0.35599 | 0.091503
94 | 96 | 0.95073 | 0.60847 | 1.5965e-09 | 0 | 0 | 0 | 0 | 0 | 1 | -90 | 90 | 0.0080472 | 0.0020171 | -0.0080465 | -0.0020168
96 | 98 | 1.0362 | 0.66315 | 1.74e-09 | 0 | 0 | 0 | 0 | 0 | 1 | -90 | 90 | 0.0080465 | 0.0020168 | -0.0080458 | -0.0020165
98 | 99 | 2.2178 | 1.4194 | 3.7242e-09 | 0 | 0 | 0 | 0 | 0 | 1 | -90 | 90 | 0.0041909 | 0.0010503 | -0.0041905 | -0.0010503
103 | 104 | 2.4159 | 1.5462 | 4.057e-09 | 0 | 0 | 0 | 0 | 0 | 1 | -90 | 90 | 0.017277 | 0.0043341 | -0.017269 | -0.0043293
104 | 105 | 1.1267 | 0.72106 | 1.892e-09 | 0 | 0 | 0 | 0 | 0 | 1 | -90 | 90 | 0.014868 | 0.0037276 | -0.014865 | -0.003726
105 | 106 | 0.49742 | 0.31835 | 8.353e-10 | 0 | 0 | 0 | 0 | 0 | 1 | -90 | 90 | 0.008507 | 0.0021323 | -0.0085066 | -0.0021321
105 | 107 | 1.3734 | 0.87895 | 2.3062e-09 | 0 | 0 | 0 | 0 | 0 | 1 | -90 | 90 | 0.0063585 | 0.0015938 | -0.0063579 | -0.0015936
106 | 108 | 1.7893 | 1.1451 | 3.0047e-09 | 0 | 0 | 0 | 0 | 0 | 1 | -90 | 90 | 0.0056885 | 0.0014257 | -0.0056878 | -0.0014256
108 | 109 | 0.26715 | 0.17098 | 4.4862e-10 | 0 | 0 | 0 | 0 | 0 | 1 | -90 | 90 | 0.0032854 | 0.00082344 | -0.0032854 | -0.00082346
110 | 111 | 0.04804 | 0.030746 | 8.0672e-11 | 0 | 0 | 0 | 0 | 0 | 1 | -90 | 90 | 0.0019269 | 0.00048296 | -0.0019269 | -0.00048297
110 | 112 | 1.8278 | 1.1698 | 3.0694e-09 | 0 | 0 | 0 | 0 | 0 | 1 | -90 | 90 | -0.0045061 | -0.0011294 | 0.0045065 | 0.0011294
112 | 113 | 0.96968 | 0.6206 | 1.6284e-09 | 0 | 0 | 0 | 0 | 0 | 1 | -90 | 90 | -0.0060458 | -0.001515 | 0.0060462 | 0.0015151
112 | 114 | 1.0725 | 0.68642 | 1.8011e-09 | 0 | 0 | 0 | 0 | 0 | 1 | -90 | 90 | 0.0015393 | 0.00038565 | -0.0015392 | -0.0003858
113 | 121 | 0.78093 | 0.4998 | 1.3114e-09 | 0 | 0 | 0 | 0 | 0 | 1 | -90 | 90 | -0.0076367 | -0.0019138 | 0.0076372 | 0.001914
121 | 123 | 1.6493 | 1.0555 | 2.7696e-09 | 0 | 0 | 0 | 0 | 0 | 1 | -90 | 90 | 0.0015879 | 0.00039774 | -0.0015878 | -0.00039797
121 | 120 | 0.3643 | 0.23315 | 6.1175e-10 | 0 | 0 | 0 | 0 | 0 | 1 | -90 | 90 | -0.0092251 | -0.0023117 | 0.0092254 | 0.0023119
120 | 122 | 1.1597 | 0.7422 | 1.9474e-09 | 0 | 0 | 0 | 0 | 0 | 1 | -90 | 90 | 0.0041262 | 0.0010338 | -0.004126 | -0.0010339
120 | 119 | 2.6386 | 1.6887 | 4.4309e-09 | 0 | 0 | 0 | 0 | 0 | 1 | -90 | 90 | -0.013352 | -0.0033457 | 0.013357 | 0.0033487
117 | 118 | 1.6317 | 1.0443 | 2.7401e-09 | 0 | 0 | 0 | 0 | 0 | 1 | -90 | 90 | 0.017072 | 0.0042818 | -0.017066 | -0.0042786
118 | 119 | 0.18817 | 0.12043 | 3.1598e-10 | 0 | 0 | 0 | 0 | 0 | 1 | -90 | 90 | 0.015089 | 0.0037831 | -0.015089 | -0.0037828
122 | 124 | 1.7635 | 1.1286 | 2.9613e-09 | 0 | 0 | 0 | 0 | 0 | 1 | -90 | 90 | 0.0029806 | 0.0007468 | -0.0029804 | -0.00074697
124 | 125 | 0.40071 | 0.25645 | 6.729e-10 | 0 | 0 | 0 | 0 | 0 | 1 | -90 | 90 | 0.0012663 | 0.00031732 | -0.0012662 | -0.00031738
126 | 128 | 1.0012 | 0.64077 | 1.6813e-09 | 0 | 0 | 0 | 0 | 0 | 1 | -90 | 90 | 0.015407 | 0.0038631 | -0.015404 | -0.0038616
128 | 131 | 0.23461 | 0.15015 | 3.9397e-10 | 0 | 0 | 0 | 0 | 0 | 1 | -90 | 90 | 0.01378 | 0.0034548 | -0.01378 | -0.0034545
128 | 132 | 1.3623 | 0.8719 | 2.2877e-09 | 0 | 0 | 0 | 0 | 0 | 1 | -90 | 90 | 0.0016236 | 0.00040674 | -0.0016235 | -0.00040693
131 | 135 | 0.385 | 0.2464 | 6.4652e-10 | 0 | 0 | 0 | 0 | 0 | 1 | -90 | 90 | 0.0015299 | 0.00038318 | -0.0015299 | -0.00038323
131 | 133 | 1.3173 | 0.84309 | 2.2122e-09 | 0 | 0 | 0 | 0 | 0 | 1 | -90 | 90 | 0.01225 | 0.0030714 | -0.012248 | -0.0030701
135 | 191 | 1.5107 | 0.96685 | 2.5369e-09 | 0 | 0 | 0 | 0 | 0 | 1 | -90 | 90 | 0.0015299 | 0.00038323 | -0.0015298 | -0.00038345
133 | 134 | 1.6109 | 1.031 | 2.7052e-09 | 0 | 0 | 0 | 0 | 0 | 1 | -90 | 90 | 0.01059 | 0.0026547 | -0.010588 | -0.0026537
134 | 136 | 0.20314 | 0.13001 | 3.4113e-10 | 0 | 0 | 0 | 0 | 0 | 1 | -90 | 90 | 0.0087399 | 0.0021905 | -0.0087397 | -0.0021904
134 | 137 | 0.57555 | 0.36835 | 9.665e-10 | 0 | 0 | 0 | 0 | 0 | 1 | -90 | 90 | 0.0018484 | 0.00046321 | -0.0018484 | -0.00046329
136 | 138 | 2.499 | 1.5993 | 4.1965e-09 | 0 | 0 | 0 | 0 | 0 | 1 | -90 | 90 | 0.006779 | 0.001699 | -0.0067777 | -0.0016985
138 | 139 | 0.15555 | 0.099552 | 2.6121e-10 | 0 | 0 | 0 | 0 | 0 | 1 | -90 | 90 | 0.0052211 | 0.0013084 | -0.0052211 | -0.0013084
139 | 142 | 2.7759 | 1.7766 | 4.6615e-09 | 0 | 0 | 0 | 0 | 0 | 1 | -90 | 90 | 0.0038102 | 0.00095475 | -0.0038098 | -0.0009549
142 | 143 | 0.016417 | 0.010507 | 2.7568e-11 | 0 | 0 | 0 | 0 | 0 | 1 | -90 | 90 | 0.0018473 | 0.000463 | -0.0018473 | -0.00046301
144 | 145 | 0.54959 | 0.35174 | 9.2291e-10 | 0 | 0 | 0 | 0 | 0 | 1 | -90 | 90 | 0.0010851 | 0.00027188 | -0.0010851 | -0.00027196
144 | 146 | 1.6301 | 1.0433 | 2.7375e-09 | 0 | 0 | 0 | 0 | 0 | 1 | -90 | 90 | -0.0021413 | -0.00053661 | 0.0021414 | 0.00053641
146 | 147 | 2.0773 | 1.3295 | 3.4884e-09 | 0 | 0 | 0 | 0 | 0 | 1 | -90 | 90 | -0.003519 | -0.00088006 | 0.0035193 | 0.00087991
146 | 148 | 1.3469 | 0.862 | 2.2618e-09 | 0 | 0 | 0 | 0 | 0 | 1 | -90 | 90 | 0.0013776 | 0.00034365 | -0.0013776 | -0.00034385
148 | 159 | 1.8036 | 1.1543 | 3.0288e-09 | 0 | 0 | 0 | 0 | 0 | 1 | -90 | 90 | 0.0010887 | 0.00027146 | -0.0010887 | -0.00027174
159 | 160 | 0.50289 | 0.32185 | 8.4449e-10 | 0 | 0 | 0 | 0 | 0 | 1 | -90 | 90 | 0.00059585 | 0.00014898 | -0.00059585 | -0.00014906
159 | 161 | 3.0716 | 1.9658 | 5.158e-09 | 0 | 0 | 0 | 0 | 0 | 1 | -90 | 90 | 0.00049287 | 0.00012276 | -0.00049286 | -0.00012324
160 | 189 | 0.64555 | 0.41315 | 1.084e-09 | 0 | 0 | 0 | 0 | 0 | 1 | -90 | 90 | 0.00038303 | 9.59e-05 | -0.00038303 | -9.6003e-05
160 | 188 | 1.1686 | 0.74792 | 1.9624e-09 | 0 | 0 | 0 | 0 | 0 | 1 | -90 | 90 | 0.00021282 | 5.3155e-05 | -0.00021282 | -5.3341e-05
161 | 187 | 1.809 | 1.1578 | 3.0378e-09 | 0 | 0 | 0 | 0 | 0 | 1 | -90 | 90 | 0.00027139 | 6.7733e-05 | -0.00027138 | -6.802e-05
154 | 155 | 2.5962 | 1.6616 | 4.3597e-09 | 0 | 0 | 0 | 0 | 0 | 1 | -90 | 90 | 0.00027044 | 6.7369e-05 | -0.00027043 | -6.7781e-05
177 | 178 | 1.4544 | 0.93082 | 2.4423e-09 | 0 | 0 | 0 | 0 | 0 | 1 | -90 | 90 | -0.041709 | -0.01049 | 0.041737 | 0.010508
177 | 176 | 3.9873 | 2.5518 | 6.6957e-09 | 0 | 0 | 0 | 0 | 0 | 1 | -90 | 90 | 0.00036619 | 9.1146e-05 | -0.00036618 | -9.1779e-05
178 | 181 | 2.1894 | 1.4012 | 3.6766e-09 | 0 | 0 | 0 | 0 | 0 | 1 | -90 | 90 | -0.044103 | -0.011101 | 0.04415 | 0.011131
174 | 175 | 1.1595 | 0.74205 | 1.947e-09 | 0 | 0 | 0 | 0 | 0 | 1 | -90 | 90 | -0.00099076 | -0.00024796 | 0.00099077 | 0.00024778
174 | 173 | 2.2688 | 1.452 | 3.8099e-09 | 0 | 0 | 0 | 0 | 0 | 1 | -90 | 90 | 0.00099076 | 0.00024796 | -0.00099073 | -0.00024831
175 | 186 | 1.093 | 0.6995 | 1.8354e-09 | 0 | 0 | 0 | 0 | 0 | 1 | -90 | 90 | 0.001151 | 0.0002883 | -0.001151 | -0.00028846
169 | 168 | 0.039393 | 0.025211 | 6.6151e-11 | 0 | 0 | 0 | 0 | 0 | 1 | -90 | 90 | 0.056777 | 0.01437 | -0.056776 | -0.014369
168 | 170 | 1.6245 | 1.0397 | 2.728e-09 | 0 | 0 | 0 | 0 | 0 | 1 | -90 | 90 | 0.055005 | 0.013925 | -0.05495 | -0.013891
170 | 172 | 0.63801 | 0.40833 | 1.0714e-09 | 0 | 0 | 0 | 0 | 0 | 1 | -90 | 90 | 0.053499 | 0.013527 | -0.053479 | -0.013514
172 | 179 | 1.3834 | 0.88539 | 2.3231e-09 | 0 | 0 | 0 | 0 | 0 | 1 | -90 | 90 | 0.05167 | 0.013061 | -0.051629 | -0.013035
179 | 180 | 0.81348 | 0.52063 | 1.3661e-09 | 0 | 0 | 0 | 0 | 0 | 1 | -90 | 90 | 0.04919 | 0.012424 | -0.049168 | -0.01241
180 | 182 | 1.8868 | 1.2076 | 3.1684e-09 | 0 | 0 | 0 | 0 | 0 | 1 | -90 | 90 | 0.047267 | 0.011933 | -0.04722 | -0.011904
181 | 182 | 0.39047 | 0.2499 | 6.557e-10 | 0 | 0 | 0 | 0 | 0 | 1 | -90 | 90 | -0.045784 | -0.01154 | 0.045793 | 0.011546
182 | 183 | 0.76719 | 0.491 | 1.2883e-09 | 0 | 0 | 0 | 0 | 0 | 1 | -90 | 90 | 0.0014272 | 0.0003576 | -0.0014272 | -0.00035771