## bus_data
BUS_I | BUS_TYPE | Pd | Qd | Gs | Bs | area | Vm | Va | baseKV | zone | Vmax | Vmin
1 | 1 | 0.00057218 | 0.0001434 | 0 | 0 | 1 | 0.97102 | -0.55766 | 0.4 | 1 | 1.1 | 0.9
3 | 1 | 0 | 0 | 0 | 0 | 1 | 0.97103 | -0.55753 | 0.4 | 1 | 1.1 | 0.9
8 | 1 | 0 | 0 | 0 | 0 | 1 | 0.97065 | -0.56509 | 0.4 | 1 | 1.1 | 0.9
7 | 1 | 0 | 0 | 0 | 0 | 1 | 0.97135 | -0.55116 | 0.4 | 1 | 1.1 | 0.9
5 | 1 | 0 | 0 | 0 | 0 | 1 | 0.9732 | -0.51462 | 0.4 | 1 | 1.1 | 0.9
16 | 1 | 0 | 0 | 0 | 0 | 1 | 0.97287 | -0.5212 | 0.4 | 1 | 1.1 | 0.9
10 | 1 | 0 | 0 | 0 | 0 | 1 | 0.97352 | -0.50837 | 0.4 | 1 | 1.1 | 0.9
6 | 1 | 0 | 0 | 0 | 0 | 1 | 0.97208 | -0.53672 | 0.4 | 1 | 1.1 | 0.9
15 | 1 | 0.0067598 | 0.0016942 | 0 | 0 | 1 | 0.97174 | -0.54342 | 0.4 | 1 | 1.1 | 0.9
14 | 1 | 0 | 0 | 0 | 0 | 1 | 0.97047 | -0.56856 | 0.4 | 1 | 1.1 | 0.9
12 | 1 | 0.033061 | 0.0082858 | 0 | 0 | 1 | 0.97032 | -0.57161 | 0.4 | 1 | 1.1 | 0.9
89 | 1 | 0.00080544 | 0.00020186 | 0 | 0 | 1 | 0.97387 | -0.50142 | 0.4 | 1 | 1.1 | 0.9
17 | 1 | 0 | 0 | 0 | 0 | 1 | 0.97272 | -0.52404 | 0.4 | 1 | 1.1 | 0.9
73 | 1 | 0.015575 | 0.0039034 | 0 | 0 | 1 | 0.97039 | -0.57015 | 0.4 | 1 | 1.1 | 0.9
79 | 1 | 0.0019926 | 0.00049939 | 0 | 0 | 1 | 0.97257 | -0.52705 | 0.4 | 1 | 1.1 | 0.9
82 | 1 | 9.5089e-05 | 2.3831e-05 | 0 | 0 | 1 | 0.97953 | -0.39072 | 0.4 | 1 | 1.1 | 0.9
39 | 1 | 0 | 0 | 0 | 0 | 1 | 0.97953 | -0.3907 | 0.4 | 1 | 1.1 | 0.9
88 | 1 | 0 | 0 | 0 | 0 | 1 | 0.97406 | -0.49775 | 0.4 | 1 | 1.1 | 0.9
29 | 1 | 0 | 0 | 0 | 0 | 1 | 0.97424 | -0.49419 | 0.4 | 1 | 1.1 | 0.9
31 | 1 | 0 | 0 | 0 | 0 | 1 | 0.97406 | -0.49777 | 0.4 | 1 | 1.1 | 0.9
90 | 1 | 0.00020244 | 5.0736e-05 | 0 | 0 | 1 | 0.97406 | -0.49781 | 0.4 | 1 | 1.1 | 0.9
59 | 1 | 0 | 0 | 0 | 0 | 1 | 0.98209 | -0.34093 | 0.4 | 1 | 1.1 | 0.9
81 | 1 | 0.00026656 | 6.6805e-05 | 0 | 0 | 1 | 0.9833 | -0.31764 | 0.4 | 1 | 1.1 | 0.9
40 | 1 | 0.001199 | 0.0003005 | 0 | 0 | 1 | 0.98081 | -0.36581 | 0.4 | 1 | 1.1 | 0.9
38 | 1 | 0 | 0 | 0 | 0 | 1 | 0.97956 | -0.39011 | 0.4 | 1 | 1.1 | 0.9
58 | 1 | 0.00085237 | 0.00021362 | 0 | 0 | 1 | 0.97958 | -0.38978 | 0.4 | 1 | 1.1 | 0.9
80 | 1 | 0.00087007 | 0.00021806 | 0 | 0 | 1 | 0.97257 | -0.52707 | 0.4 | 1 | 1.1 | 0.9
18 | 1 | 0.0034548 | 0.00086586 | 0 | 0 | 1 | 0.97637 | -0.45245 | 0.4 | 1 | 1.1 | 0.9
19 | 1 | 0.012586 | 0.0031543 | 0 | 0 | 1 | 0.97561 | -0.46741 | 0.4 | 1 | 1.1 | 0.9
20 | 1 | 0 | 0 | 0 | 0 | 1 | 0.9768 | -0.44394 | 0.4 | 1 | 1.1 | 0.9
22 | 1 | 0 | 0 | 0 | 0 | 1 | 0.97693 | -0.44151 | 0.4 | 1 | 1.1 | 0.9
23 | 1 | 0 | 0 | 0 | 0 | 1 | 0.97594 | -0.46072 | 0.4 | 1 | 1.1 | 0.9
62 | 1 | 0 | 0 | 0 | 0 | 1 | 0.97745 | -0.43124 | 0.4 | 1 | 1.1 | 0.9
87 | 1 | 0.00072285 | 0.00018116 | 0 | 0 | 1 | 0.97543 | -0.47084 | 0.4 | 1 | 1.1 | 0.9
32 | 1 | 0 | 0 | 0 | 0 | 1 | 0.97267 | -0.52503 | 0.4 | 1 | 1.1 | 0.9
41 | 1 | 0.0050179 | 0.0012576 | 0 | 0 | 1 | 0.97248 | -0.52883 | 0.4 | 1 | 1.1 | 0.9
30 | 1 | 0 | 0 | 0 | 0 | 1 | 0.97277 | -0.52309 | 0.4 | 1 | 1.1 | 0.9
85 | 1 | 0.00013337 | 3.3427e-05 | 0 | 0 | 1 | 0.97745 | -0.43135 | 0.4 | 1 | 1.1 | 0.9
37 | 1 | 0 | 0 | 0 | 0 | 1 | 0.97878 | -0.40536 | 0.4 | 1 | 1.1 | 0.9
86 | 1 | 0.0002897 | 7.2605e-05 | 0 | 0 | 1 | 0.97744 | -0.43139 | 0.4 | 1 | 1.1 | 0.9
28 | 1 | 0 | 0 | 0 | 0 | 1 | 0.97362 | -0.50639 | 0.4 | 1 | 1.1 | 0.9
83 | 1 | 0.0080162 | 0.0020091 | 0 | 0 | 1 | 0.97314 | -0.51591 | 0.4 | 1 | 1.1 | 0.9
24 | 1 | 0.0064524 | 0.0016171 | 0 | 0 | 1 | 0.97033 | -0.57128 | 0.4 | 1 | 1.1 | 0.9
25 | 1 | 0.035768 | 0.0089643 | 0 | 0 | 1 | 0.97051 | -0.56789 | 0.4 | 1 | 1.1 | 0.9
27 | 1 | 0 | 0 | 0 | 0 | 1 | 0.97216 | -0.53523 | 0.4 | 1 | 1.1 | 0.9
26 | 1 | 0 | 0 | 0 | 0 | 1 | 0.97247 | -0.5291 | 0.4 | 1 | 1.1 | 0.9
76 | 1 | 0 | 0 | 0 | 0 | 1 | 0.99698 | -0.056982 | 0.4 | 1 | 1.1 | 0.9
195 | 1 | 0 | 0 | 0 | 0 | 1 | 0.99287 | -0.1352 | 0.4 | 1 | 1.1 | 0.9
196 | 1 | 0.0021765 | 0.00054549 | 0 | 0 | 1 | 0.99836 | -0.030991 | 0.4 | 1 | 1.1 | 0.9
77 | 1 | 0 | 0 | 0 | 0 | 1 | 0.99224 | -0.14742 | 0.4 | 1 | 1.1 | 0.9
212 | 1 | 0.0028399 | 0.00071175 | 0 | 0 | 1 | 0.99211 | -0.1499 | 0.4 | 1 | 1.1 | 0.9
78 | 1 | 0 | 0 | 0 | 0 | 1 | 0.99194 | -0.15315 | 0.4 | 1 | 1.1 | 0.9
213 | 1 | 0 | 0 | 0 | 0 | 1 | 0.99189 | -0.15409 | 0.4 | 1 | 1.1 | 0.9
42 | 1 | 0.0011504 | 0.00028832 | 0 | 0 | 1 | 0.97246 | -0.52921 | 0.4 | 1 | 1.1 | 0.9
33 | 1 | 0.00054918 | 0.00013764 | 0 | 0 | 1 | 0.97893 | -0.40234 | 0.4 | 1 | 1.1 | 0.9
34 | 1 | 0 | 0 | 0 | 0 | 1 | 0.97895 | -0.40206 | 0.4 | 1 | 1.1 | 0.9
36 | 1 | 0 | 0 | 0 | 0 | 1 | 0.97962 | -0.38899 | 0.4 | 1 | 1.1 | 0.9
35 | 1 | 0 | 0 | 0 | 0 | 1 | 0.97999 | -0.3818 | 0.4 | 1 | 1.1 | 0.9
60 | 1 | 0.00023267 | 5.8312e-05 | 0 | 0 | 1 | 0.97877 | -0.40548 | 0.4 | 1 | 1.1 | 0.9
61 | 1 | 0 | 0 | 0 | 0 | 1 | 0.97953 | -0.3908 | 0.4 | 1 | 1.1 | 0.9
84 | 1 | 0.00041277 | 0.00010345 | 0 | 0 | 1 | 0.97951 | -0.39115 | 0.4 | 1 | 1.1 | 0.9
43 | 1 | 0.0051578 | 0.0012927 | 0 | 0 | 1 | 0.98781 | -0.23089 | 0.4 | 1 | 1.1 | 0.9
44 | 1 | 0 | 0 | 0 | 0 | 1 | 0.98809 | -0.22559 | 0.4 | 1 | 1.1 | 0.9
45 | 1 | 0 | 0 | 0 | 0 | 1 | 0.9893 | -0.20244 | 0.4 | 1 | 1.1 | 0.9
46 | 1 | 0 | 0 | 0 | 0 | 1 | 0.98695 | -0.24742 | 0.4 | 1 | 1.1 | 0.9
47 | 1 | 0 | 0 | 0 | 0 | 1 | 0.98943 | -0.19985 | 0.4 | 1 | 1.1 | 0.9
49 | 1 | 0.00062413 | 0.00015642 | 0 | 0 | 1 | 0.98692 | -0.2479 | 0.4 | 1 | 1.1 | 0.9
50 | 1 | 0 | 0 | 0 | 0 | 1 | 0.98627 | -0.26047 | 0.4 | 1 | 1.1 | 0.9
67 | 1 | 0.0054073 | 0.0013552 | 0 | 0 | 1 | 0.99026 | -0.1841 | 0.4 | 1 | 1.1 | 0.9
48 | 1 | 0.00030345 | 7.6051e-05 | 0 | 0 | 1 | 0.98692 | -0.24792 | 0.4 | 1 | 1.1 | 0.9
56 | 1 | 0 | 0 | 0 | 0 | 1 | 0.98436 | -0.29716 | 0.4 | 1 | 1.1 | 0.9
66 | 1 | 0 | 0 | 0 | 0 | 1 | 0.99459 | -0.10185 | 0.4 | 1 | 1.1 | 0.9
70 | 1 | 0 | 0 | 0 | 0 | 1 | 0.99516 | -0.091083 | 0.4 | 1 | 1.1 | 0.9
64 | 1 | 0.0028438 | 0.00071274 | 0 | 0 | 1 | 0.99376 | -0.11757 | 0.4 | 1 | 1.1 | 0.9
65 | 1 | 0 | 0 | 0 | 0 | 1 | 0.99192 | -0.15237 | 0.4 | 1 | 1.1 | 0.9
63 | 1 | 0.0057653 | 0.0014449 | 0 | 0 | 1 | 0.99362 | -0.12012 | 0.4 | 1 | 1.1 | 0.9
51 | 1 | 0 | 0 | 0 | 0 | 1 | 0.98206 | -0.34218 | 0.4 | 1 | 1.1 | 0.9
279 | 1 | 0 | 0 | 0 | 0 | 1 | 0.98206 | -0.34228 | 0.4 | 1 | 1.1 | 0.9
52 | 1 | 0 | 0 | 0 | 0 | 1 | 0.98229 | -0.33762 | 0.4 | 1 | 1.1 | 0.9
277 | 1 | 0.003717 | 0.00093158 | 0 | 0 | 1 | 0.98205 | -0.34236 | 0.4 | 1 | 1.1 | 0.9
280 | 1 | 0.0022752 | 0.00057023 | 0 | 0 | 1 | 0.98247 | -0.33423 | 0.4 | 1 | 1.1 | 0.9
53 | 1 | 0 | 0 | 0 | 0 | 1 | 0.98198 | -0.34388 | 0.4 | 1 | 1.1 | 0.9
278 | 1 | 0 | 0 | 0 | 0 | 1 | 0.98199 | -0.34356 | 0.4 | 1 | 1.1 | 0.9
291 | 1 | 0.00010157 | 2.5457e-05 | 0 | 0 | 1 | 0.98196 | -0.34411 | 0.4 | 1 | 1.1 | 0.9
55 | 1 | 0 | 0 | 0 | 0 | 1 | 0.98203 | -0.34289 | 0.4 | 1 | 1.1 | 0.9
57 | 1 | 0 | 0 | 0 | 0 | 1 | 0.98422 | -0.30002 | 0.4 | 1 | 1.1 | 0.9
91 | 1 | 0.002393 | 0.00059974 | 0 | 0 | 1 | 0.98331 | -0.31735 | 0.4 | 1 | 1.1 | 0.9
92 | 1 | 0.00098165 | 0.00024603 | 0 | 0 | 1 | 0.98337 | -0.3165 | 0.4 | 1 | 1.1 | 0.9
287 | 1 | 0.00012479 | 3.1275e-05 | 0 | 0 | 1 | 0.98206 | -0.34231 | 0.4 | 1 | 1.1 | 0.9
94 | 1 | 0 | 0 | 0 | 0 | 1 | 0.98268 | -0.33008 | 0.4 | 1 | 1.1 | 0.9
288 | 1 | 0.00042729 | 0.00010709 | 0 | 0 | 1 | 0.98196 | -0.34424 | 0.4 | 1 | 1.1 | 0.9
93 | 1 | 0 | 0 | 0 | 0 | 1 | 0.98276 | -0.32849 | 0.4 | 1 | 1.1 | 0.9
68 | 1 | 0.0016566 | 0.00041518 | 0 | 0 | 1 | 0.99578 | -0.079397 | 0.4 | 1 | 1.1 | 0.9
69 | 1 | 0 | 0 | 0 | 0 | 1 | 0.99636 | -0.068485 | 0.4 | 1 | 1.1 | 0.9
71 | 1 | 0.002195 | 0.00055011 | 0 | 0 | 1 | 0.99626 | -0.070246 | 0.4 | 1 | 1.1 | 0.9
72 | 1 | 0.0022252 | 0.00055768 | 0 | 0 | 1 | 0.99644 | -0.066869 | 0.4 | 1 | 1.1 | 0.9
74 | 1 | 0.00052544 | 0.00013169 | 0 | 0 | 1 | 0.99837 | -0.030494 | 0.4 | 1 | 1.1 | 0.9
75 | 1 | 0.0015027 | 0.00037661 | 0 | 0 | 1 | 0.99929 | -0.01324 | 0.4 | 1 | 1.1 | 0.9
197 | 3 | 0 | 0 | 0 | 0 | 1 | 1 | 0 | 0.4 | 1 | 1.1 | 0.9
181 | 1 | 0.0010403 | 0.00026073 | 0 | 0 | 1 | 0.99963 | -0.0071994 | 0.4 | 1 | 1.1 | 0.9
187 | 1 | 0 | 0 | 0 | 0 | 1 | 0.98935 | -0.20262 | 0.4 | 1 | 1.1 | 0.9
194 | 1 | 0.0056712 | 0.0014213 | 0 | 0 | 1 | 0.99257 | -0.1411 | 0.4 | 1 | 1.1 | 0.9
175 | 1 | 0 | 0 | 0 | 0 | 1 | 0.98782 | -0.23207 | 0.4 | 1 | 1.1 | 0.9
185 | 1 | 0.0022611 | 0.00056668 | 0 | 0 | 1 | 0.98925 | -0.20464 | 0.4 | 1 | 1.1 | 0.9
223 | 1 | 0.0025284 | 0.00063367 | 0 | 0 | 1 | 0.99177 | -0.15647 | 0.4 | 1 | 1.1 | 0.9
218 | 1 | 0.0018098 | 0.00045359 | 0 | 0 | 1 | 0.99185 | -0.15494 | 0.4 | 1 | 1.1 | 0.9
96 | 1 | 0 | 0 | 0 | 0 | 1 | 0.98209 | -0.34156 | 0.4 | 1 | 1.1 | 0.9
95 | 1 | 0 | 0 | 0 | 0 | 1 | 0.9818 | -0.34736 | 0.4 | 1 | 1.1 | 0.9
290 | 1 | 0.0004121 | 0.00010328 | 0 | 0 | 1 | 0.98172 | -0.34889 | 0.4 | 1 | 1.1 | 0.9
282 | 1 | 0 | 0 | 0 | 0 | 1 | 0.98147 | -0.35386 | 0.4 | 1 | 1.1 | 0.9
283 | 1 | 0.00034165 | 8.5626e-05 | 0 | 0 | 1 | 0.9815 | -0.35327 | 0.4 | 1 | 1.1 | 0.9
281 | 1 | 0.00084437 | 0.00021162 | 0 | 0 | 1 | 0.98145 | -0.35415 | 0.4 | 1 | 1.1 | 0.9
285 | 1 | 0 | 0 | 0 | 0 | 1 | 0.98163 | -0.35071 | 0.4 | 1 | 1.1 | 0.9
97 | 1 | 0.0037117 | 0.00093024 | 0 | 0 | 1 | 0.9766 | -0.45085 | 0.4 | 1 | 1.1 | 0.9
99 | 1 | 0 | 0 | 0 | 0 | 1 | 0.97665 | -0.45002 | 0.4 | 1 | 1.1 | 0.9
101 | 1 | 0.0016584 | 0.00041564 | 0 | 0 | 1 | 0.97669 | -0.44916 | 0.4 | 1 | 1.1 | 0.9
100 | 1 | 0 | 0 | 0 | 0 | 1 | 0.97735 | -0.43624 | 0.4 | 1 | 1.1 | 0.9
103 | 1 | 0 | 0 | 0 | 0 | 1 | 0.97783 | -0.42673 | 0.4 | 1 | 1.1 | 0.9
102 | 1 | 0 | 0 | 0 | 0 | 1 | 0.97912 | -0.4013 | 0.4 | 1 | 1.1 | 0.9
143 | 1 | 0.0043663 | 0.0010943 | 0 | 0 | 1 | 0.97908 | -0.4021 | 0.4 | 1 | 1.1 | 0.9
142 | 1 | 0.0010707 | 0.00026835 | 0 | 0 | 1 | 0.97927 | -0.3984 | 0.4 | 1 | 1.1 | 0.9
167 | 1 | 0.0023 | 0.00057644 | 0 | 0 | 1 | 0.97829 | -0.41767 | 0.4 | 1 | 1.1 | 0.9
144 | 1 | 0.0052501 | 0.0013158 | 0 | 0 | 1 | 0.97867 | -0.41024 | 0.4 | 1 | 1.1 | 0.9
141 | 1 | 0.00094668 | 0.00023726 | 0 | 0 | 1 | 0.97973 | -0.38937 | 0.4 | 1 | 1.1 | 0.9
166 | 1 | 0.006848 | 0.0017163 | 0 | 0 | 1 | 0.97833 | -0.41686 | 0.4 | 1 | 1.1 | 0.9
104 | 1 | 0.0003464 | 8.6815e-05 | 0 | 0 | 1 | 0.97857 | -0.41238 | 0.4 | 1 | 1.1 | 0.9
105 | 1 | 0.00038373 | 9.6172e-05 | 0 | 0 | 1 | 0.97868 | -0.4101 | 0.4 | 1 | 1.1 | 0.9
106 | 1 | 0 | 0 | 0 | 0 | 1 | 0.9785 | -0.41369 | 0.4 | 1 | 1.1 | 0.9
107 | 1 | 0.0011234 | 0.00028155 | 0 | 0 | 1 | 0.97871 | -0.40952 | 0.4 | 1 | 1.1 | 0.9
108 | 1 | 0.0009047 | 0.00022674 | 0 | 0 | 1 | 0.97821 | -0.41934 | 0.4 | 1 | 1.1 | 0.9
160 | 1 | 0.0021428 | 0.00053704 | 0 | 0 | 1 | 0.97882 | -0.40749 | 0.4 | 1 | 1.1 | 0.9
110 | 1 | 0.0024539 | 0.000615 | 0 | 0 | 1 | 0.97787 | -0.42606 | 0.4 | 1 | 1.1 | 0.9
158 | 1 | 0.0032491 | 0.00081431 | 0 | 0 | 1 | 0.97882 | -0.40737 | 0.4 | 1 | 1.1 | 0.9
165 | 1 | 0.0003214 | 8.0551e-05 | 0 | 0 | 1 | 0.97915 | -0.40101 | 0.4 | 1 | 1.1 | 0.9
125 | 1 | 0.0010164 | 0.00025473 | 0 | 0 | 1 | 0.97916 | -0.40081 | 0.4 | 1 | 1.1 | 0.9
112 | 1 | 0.001217 | 0.00030502 | 0 | 0 | 1 | 0.98066 | -0.37131 | 0.4 | 1 | 1.1 | 0.9
113 | 1 | 0.0016946 | 0.0004247 | 0 | 0 | 1 | 0.98095 | -0.36557 | 0.4 | 1 | 1.1 | 0.9
114 | 1 | 0.0013624 | 0.00034144 | 0 | 0 | 1 | 0.97985 | -0.38717 | 0.4 | 1 | 1.1 | 0.9
115 | 1 | 0 | 0 | 0 | 0 | 1 | 0.98121 | -0.36056 | 0.4 | 1 | 1.1 | 0.9
116 | 1 | 0 | 0 | 0 | 0 | 1 | 0.97979 | -0.3883 | 0.4 | 1 | 1.1 | 0.9
164 | 1 | 0.00098321 | 0.00024642 | 0 | 0 | 1 | 0.98112 | -0.36233 | 0.4 | 1 | 1.1 | 0.9
161 | 1 | 0.0012834 | 0.00032166 | 0 | 0 | 1 | 0.98135 | -0.3579 | 0.4 | 1 | 1.1 | 0.9
124 | 1 | 0 | 0 | 0 | 0 | 1 | 0.97925 | -0.39906 | 0.4 | 1 | 1.1 | 0.9
157 | 1 | 0.0006347 | 0.00015907 | 0 | 0 | 1 | 0.97958 | -0.39244 | 0.4 | 1 | 1.1 | 0.9
203 | 1 | 0.0034801 | 0.0008722 | 0 | 0 | 1 | 0.98109 | -0.36285 | 0.4 | 1 | 1.1 | 0.9
162 | 1 | 0.0022473 | 0.00056322 | 0 | 0 | 1 | 0.9821 | -0.34307 | 0.4 | 1 | 1.1 | 0.9
126 | 1 | 0.0011465 | 0.00028734 | 0 | 0 | 1 | 0.97923 | -0.3994 | 0.4 | 1 | 1.1 | 0.9
122 | 1 | 0.00050773 | 0.00012725 | 0 | 0 | 1 | 0.97921 | -0.39982 | 0.4 | 1 | 1.1 | 0.9
156 | 1 | 0.003591 | 0.00089998 | 0 | 0 | 1 | 0.97955 | -0.39314 | 0.4 | 1 | 1.1 | 0.9
117 | 1 | 0.0023222 | 0.00058201 | 0 | 0 | 1 | 0.97935 | -0.39677 | 0.4 | 1 | 1.1 | 0.9
118 | 1 | 0.0022454 | 0.00056274 | 0 | 0 | 1 | 0.97958 | -0.39232 | 0.4 | 1 | 1.1 | 0.9
119 | 1 | 0.0013476 | 0.00033775 | 0 | 0 | 1 | 0.97934 | -0.39699 | 0.4 | 1 | 1.1 | 0.9
120 | 1 | 0.0013373 | 0.00033516 | 0 | 0 | 1 | 0.97994 | -0.38531 | 0.4 | 1 | 1.1 | 0.9
121 | 1 | 0 | 0 | 0 | 0 | 1 | 0.97922 | -0.39933 | 0.4 | 1 | 1.1 | 0.9
140 | 1 | 0.00058869 | 0.00014754 | 0 | 0 | 1 | 0.98019 | -0.38034 | 0.4 | 1 | 1.1 | 0.9
170 | 1 | 0.0036551 | 0.00091605 | 0 | 0 | 1 | 0.97878 | -0.40798 | 0.4 | 1 | 1.1 | 0.9
131 | 1 | 0 | 0 | 0 | 0 | 1 | 0.98052 | -0.37398 | 0.4 | 1 | 1.1 | 0.9
169 | 1 | 0.0017673 | 0.00044293 | 0 | 0 | 1 | 0.98351 | -0.31562 | 0.4 | 1 | 1.1 | 0.9
174 | 1 | 0.001214 | 0.00030427 | 0 | 0 | 1 | 0.98352 | -0.31543 | 0.4 | 1 | 1.1 | 0.9
168 | 1 | 0 | 0 | 0 | 0 | 1 | 0.97847 | -0.41413 | 0.4 | 1 | 1.1 | 0.9
123 | 1 | 0.0015043 | 0.00037702 | 0 | 0 | 1 | 0.97918 | -0.40026 | 0.4 | 1 | 1.1 | 0.9
159 | 1 | 0.0007182 | 0.00018 | 0 | 0 | 1 | 0.97905 | -0.40297 | 0.4 | 1 | 1.1 | 0.9
127 | 1 | 0.0037997 | 0.0009523 | 0 | 0 | 1 | 0.98167 | -0.3514 | 0.4 | 1 | 1.1 | 0.9
128 | 1 | 0.0013268 | 0.00033252 | 0 | 0 | 1 | 0.98288 | -0.32782 | 0.4 | 1 | 1.1 | 0.9
129 | 1 | 0.0052187 | 0.0013079 | 0 | 0 | 1 | 0.98142 | -0.35634 | 0.4 | 1 | 1.1 | 0.9
130 | 1 | 0 | 0 | 0 | 0 | 1 | 0.98469 | -0.2926 | 0.4 | 1 | 1.1 | 0.9
132 | 1 | 0 | 0 | 0 | 0 | 1 | 0.98542 | -0.27851 | 0.4 | 1 | 1.1 | 0.9
133 | 1 | 0.0029203 | 0.00073189 | 0 | 0 | 1 | 0.98438 | -0.29863 | 0.4 | 1 | 1.1 | 0.9
139 | 1 | 0.00070765 | 0.00017735 | 0 | 0 | 1 | 0.98036 | -0.37698 | 0.4 | 1 | 1.1 | 0.9
138 | 1 | 0.0015095 | 0.00037832 | 0 | 0 | 1 | 0.9862 | -0.26335 | 0.4 | 1 | 1.1 | 0.9
134 | 1 | 0.0032347 | 0.0008107 | 0 | 0 | 1 | 0.98461 | -0.29407 | 0.4 | 1 | 1.1 | 0.9
154 | 1 | 0.0017215 | 0.00043144 | 0 | 0 | 1 | 0.98366 | -0.3128 | 0.4 | 1 | 1.1 | 0.9
135 | 1 | 0 | 0 | 0 | 0 | 1 | 0.98363 | -0.31326 | 0.4 | 1 | 1.1 | 0.9
151 | 1 | 0 | 0 | 0 | 0 | 1 | 0.98351 | -0.31561 | 0.4 | 1 | 1.1 | 0.9
136 | 1 | 0.0019859 | 0.00049771 | 0 | 0 | 1 | 0.98355 | -0.31477 | 0.4 | 1 | 1.1 | 0.9
137 | 1 | 0 | 0 | 0 | 0 | 1 | 0.98292 | -0.32708 | 0.4 | 1 | 1.1 | 0.9
176 | 1 | 0 | 0 | 0 | 0 | 1 | 0.98233 | -0.3385 | 0.4 | 1 | 1.1 | 0.9
172 | 1 | 0.0035096 | 0.00087959 | 0 | 0 | 1 | 0.98254 | -0.33446 | 0.4 | 1 | 1.1 | 0.9
210 | 1 | 0 | 0 | 0 | 0 | 1 | 0.98221 | -0.34081 | 0.4 | 1 | 1.1 | 0.9
214 | 1 | 0.019561 | 0.0049024 | 0 | 0 | 1 | 0.98204 | -0.34405 | 0.4 | 1 | 1.1 | 0.9
171 | 1 | 0.017558 | 0.0044006 | 0 | 0 | 1 | 0.98189 | -0.34714 | 0.4 | 1 | 1.1 | 0.9
145 | 1 | 0 | 0 | 0 | 0 | 1 | 0.97828 | -0.41794 | 0.4 | 1 | 1.1 | 0.9
148 | 1 | 0.0050984 | 0.0012778 | 0 | 0 | 1 | 0.97814 | -0.42055 | 0.4 | 1 | 1.1 | 0.9
146 | 1 | 0.00084414 | 0.00021156 | 0 | 0 | 1 | 0.97819 | -0.41969 | 0.4 | 1 | 1.1 | 0.9
147 | 1 | 0.0044124 | 0.0011059 | 0 | 0 | 1 | 0.97806 | -0.42216 | 0.4 | 1 | 1.1 | 0.9
149 | 1 | 0.0041285 | 0.0010347 | 0 | 0 | 1 | 0.98338 | -0.31815 | 0.4 | 1 | 1.1 | 0.9
150 | 1 | 0.0018959 | 0.00047516 | 0 | 0 | 1 | 0.98332 | -0.31931 | 0.4 | 1 | 1.1 | 0.9
152 | 1 | 0.0012998 | 0.00032576 | 0 | 0 | 1 | 0.98332 | -0.31941 | 0.4 | 1 | 1.1 | 0.9
153 | 1 | 0.0073949 | 0.0018533 | 0 | 0 | 1 | 0.98309 | -0.32375 | 0.4 | 1 | 1.1 | 0.9
163 | 1 | 0.0020603 | 0.00051636 | 0 | 0 | 1 | 0.98239 | -0.33743 | 0.4 | 1 | 1.1 | 0.9
209 | 1 | 0.0027675 | 0.00069359 | 0 | 0 | 1 | 0.98184 | -0.34816 | 0.4 | 1 | 1.1 | 0.9
215 | 1 | 0.0026538 | 0.00066511 | 0 | 0 | 1 | 0.98159 | -0.35292 | 0.4 | 1 | 1.1 | 0.9
177 | 1 | 0.00083754 | 0.00020991 | 0 | 0 | 1 | 0.99919 | -0.0156 | 0.4 | 1 | 1.1 | 0.9
178 | 1 | 0 | 0 | 0 | 0 | 1 | 0.99946 | -0.010446 | 0.4 | 1 | 1.1 | 0.9
179 | 1 | 0 | 0 | 0 | 0 | 1 | 0.99899 | -0.019458 | 0.4 | 1 | 1.1 | 0.9
180 | 1 | 0.0009311 | 0.00023336 | 0 | 0 | 1 | 0.9994 | -0.011568 | 0.4 | 1 | 1.1 | 0.9
182 | 1 | 0.00099745 | 0.00024998 | 0 | 0 | 1 | 0.9989 | -0.021185 | 0.4 | 1 | 1.1 | 0.9
183 | 1 | 0.0011015 | 0.00027605 | 0 | 0 | 1 | 0.99895 | -0.020124 | 0.4 | 1 | 1.1 | 0.9
201 | 1 | 0.0012718 | 0.00031873 | 0 | 0 | 1 | 0.99937 | -0.012045 | 0.4 | 1 | 1.1 | 0.9
188 | 1 | 0.00099996 | 0.00025061 | 0 | 0 | 1 | 0.9989 | -0.021202 | 0.4 | 1 | 1.1 | 0.9
198 | 1 | 0.0016558 | 0.00041499 | 0 | 0 | 1 | 0.99887 | -0.02178 | 0.4 | 1 | 1.1 | 0.9
202 | 1 | 0.001109 | 0.00027794 | 0 | 0 | 1 | 0.99936 | -0.012286 | 0.4 | 1 | 1.1 | 0.9
189 | 1 | 0.0010662 | 0.00026721 | 0 | 0 | 1 | 0.99883 | -0.022528 | 0.4 | 1 | 1.1 | 0.9
199 | 1 | 0.00091015 | 0.0002281 | 0 | 0 | 1 | 0.99885 | -0.022101 | 0.4 | 1 | 1.1 | 0.9
184 | 1 | 0.0035758 | 0.00089619 | 0 | 0 | 1 | 0.98913 | -0.20697 | 0.4 | 1 | 1.1 | 0.9
186 | 1 | 0.002952 | 0.00073983 | 0 | 0 | 1 | 0.9891 | -0.20748 | 0.4 | 1 | 1.1 | 0.9
190 | 1 | 0.0021707 | 0.00054403 | 0 | 0 | 1 | 0.99883 | -0.02254 | 0.4 | 1 | 1.1 | 0.9
191 | 1 | 0.0021596 | 0.00054124 | 0 | 0 | 1 | 0.99197 | -0.15261 | 0.4 | 1 | 1.1 | 0.9
192 | 1 | 0.0056676 | 0.0014204 | 0 | 0 | 1 | 0.99203 | -0.15142 | 0.4 | 1 | 1.1 | 0.9
193 | 1 | 0.0036103 | 0.00090483 | 0 | 0 | 1 | 0.99224 | -0.14742 | 0.4 | 1 | 1.1 | 0.9
200 | 1 | 0.0014747 | 0.00036959 | 0 | 0 | 1 | 0.99884 | -0.022397 | 0.4 | 1 | 1.1 | 0.9
204 | 1 | 0.0019995 | 0.00050112 | 0 | 0 | 1 | 0.98086 | -0.36729 | 0.4 | 1 | 1.1 | 0.9
205 | 1 | 0.0084824 | 0.0021259 | 0 | 0 | 1 | 0.98128 | -0.35905 | 0.4 | 1 | 1.1 | 0.9
206 | 1 | 0.002543 | 0.00063734 | 0 | 0 | 1 | 0.98058 | -0.37271 | 0.4 | 1 | 1.1 | 0.9
207 | 1 | 0.0023982 | 0.00060104 | 0 | 0 | 1 | 0.98162 | -0.35241 | 0.4 | 1 | 1.1 | 0.9
208 | 1 | 0.0022519 | 0.00056438 | 0 | 0 | 1 | 0.98058 | -0.37274 | 0.4 | 1 | 1.1 | 0.9
219 | 1 | 0.0049464 | 0.0012397 | 0 | 0 | 1 | 0.98049 | -0.37459 | 0.4 | 1 | 1.1 | 0.9
211 | 1 | 0.0071293 | 0.0017868 | 0 | 0 | 1 | 0.97525 | -0.4772 | 0.4 | 1 | 1.1 | 0.9
249 | 1 | 0.0020781 | 0.00052082 | 0 | 0 | 1 | 0.97533 | -0.47549 | 0.4 | 1 | 1.1 | 0.9
247 | 1 | 0.0016983 | 0.00042564 | 0 | 0 | 1 | 0.97559 | -0.4704 | 0.4 | 1 | 1.1 | 0.9
217 | 1 | 0.0040695 | 0.0010199 | 0 | 0 | 1 | 0.99182 | -0.15553 | 0.4 | 1 | 1.1 | 0.9
216 | 1 | 0.0017301 | 0.0004336 | 0 | 0 | 1 | 0.98128 | -0.35895 | 0.4 | 1 | 1.1 | 0.9
220 | 1 | 0.0049933 | 0.0012514 | 0 | 0 | 1 | 0.98101 | -0.36419 | 0.4 | 1 | 1.1 | 0.9
221 | 1 | 0.0022345 | 0.00056002 | 0 | 0 | 1 | 0.98059 | -0.37234 | 0.4 | 1 | 1.1 | 0.9
222 | 1 | 0 | 0 | 0 | 0 | 1 | 0.98032 | -0.37774 | 0.4 | 1 | 1.1 | 0.9
224 | 1 | 0.0036413 | 0.0009126 | 0 | 0 | 1 | 0.97988 | -0.38629 | 0.4 | 1 | 1.1 | 0.9
225 | 1 | 0.0027068 | 0.00067839 | 0 | 0 | 1 | 0.98017 | -0.38056 | 0.4 | 1 | 1.1 | 0.9
226 | 1 | 0 | 0 | 0 | 0 | 1 | 0.97922 | -0.39915 | 0.4 | 1 | 1.1 | 0.9
236 | 1 | 0.00081244 | 0.00020362 | 0 | 0 | 1 | 0.98013 | -0.38132 | 0.4 | 1 | 1.1 | 0.9
227 | 1 | 0.0017915 | 0.000449 | 0 | 0 | 1 | 0.97901 | -0.40321 | 0.4 | 1 | 1.1 | 0.9
228 | 1 | 0.0036711 | 0.00092006 | 0 | 0 | 1 | 0.97886 | -0.40613 | 0.4 | 1 | 1.1 | 0.9
233 | 1 | 0.0020352 | 0.00051007 | 0 | 0 | 1 | 0.98013 | -0.38143 | 0.4 | 1 | 1.1 | 0.9
235 | 1 | 0.0014345 | 0.00035952 | 0 | 0 | 1 | 0.97901 | -0.40329 | 0.4 | 1 | 1.1 | 0.9
239 | 1 | 0 | 0 | 0 | 0 | 1 | 0.97709 | -0.44098 | 0.4 | 1 | 1.1 | 0.9
232 | 1 | 0.0011224 | 0.0002813 | 0 | 0 | 1 | 0.97897 | -0.40401 | 0.4 | 1 | 1.1 | 0.9
241 | 1 | 0 | 0 | 0 | 0 | 1 | 0.97688 | -0.445 | 0.4 | 1 | 1.1 | 0.9
242 | 1 | 0 | 0 | 0 | 0 | 1 | 0.97615 | -0.45942 | 0.4 | 1 | 1.1 | 0.9
238 | 1 | 0.0014691 | 0.0003682 | 0 | 0 | 1 | 0.97705 | -0.44175 | 0.4 | 1 | 1.1 | 0.9
229 | 1 | 0.0012641 | 0.00031681 | 0 | 0 | 1 | 0.97896 | -0.40428 | 0.4 | 1 | 1.1 | 0.9
230 | 1 | 0.0017207 | 0.00043124 | 0 | 0 | 1 | 0.97896 | -0.40419 | 0.4 | 1 | 1.1 | 0.9
237 | 1 | 0.0019996 | 0.00050115 | 0 | 0 | 1 | 0.977 | -0.4426 | 0.4 | 1 | 1.1 | 0.9
252 | 1 | 0.0017965 | 0.00045025 | 0 | 0 | 1 | 0.97685 | -0.44565 | 0.4 | 1 | 1.1 | 0.9
253 | 1 | 0.0026386 | 0.0006613 | 0 | 0 | 1 | 0.97589 | -0.46455 | 0.4 | 1 | 1.1 | 0.9
251 | 1 | 0.002323 | 0.0005822 | 0 | 0 | 1 | 0.9766 | -0.45049 | 0.4 | 1 | 1.1 | 0.9
244 | 1 | 0 | 0 | 0 | 0 | 1 | 0.97549 | -0.47237 | 0.4 | 1 | 1.1 | 0.9
243 | 1 | 0.001411 | 0.00035363 | 0 | 0 | 1 | 0.97613 | -0.45977 | 0.4 | 1 | 1.1 | 0.9
256 | 1 | 0 | 0 | 0 | 0 | 1 | 0.97556 | -0.47105 | 0.4 | 1 | 1.1 | 0.9
250 | 1 | 0.0023937 | 0.00059992 | 0 | 0 | 1 | 0.97617 | -0.45903 | 0.4 | 1 | 1.1 | 0.9
272 | 1 | 0.0019319 | 0.00048418 | 0 | 0 | 1 | 0.97548 | -0.47262 | 0.4 | 1 | 1.1 | 0.9
245 | 1 | 0 | 0 | 0 | 0 | 1 | 0.97456 | -0.49071 | 0.4 | 1 | 1.1 | 0.9
246 | 1 | 0 | 0 | 0 | 0 | 1 | 0.97467 | -0.4885 | 0.4 | 1 | 1.1 | 0.9
275 | 1 | 0.0041216 | 0.001033 | 0 | 0 | 1 | 0.97427 | -0.49634 | 0.4 | 1 | 1.1 | 0.9
267 | 1 | 0 | 0 | 0 | 0 | 1 | 0.97428 | -0.4961 | 0.4 | 1 | 1.1 | 0.9
266 | 1 | 0.00159 | 0.00039849 | 0 | 0 | 1 | 0.97464 | -0.48915 | 0.4 | 1 | 1.1 | 0.9
276 | 1 | 0.0016281 | 0.00040804 | 0 | 0 | 1 | 0.97427 | -0.4964 | 0.4 | 1 | 1.1 | 0.9
269 | 1 | 0.0017639 | 0.00044207 | 0 | 0 | 1 | 0.97363 | -0.50892 | 0.4 | 1 | 1.1 | 0.9
268 | 1 | 0.0021463 | 0.0005379 | 0 | 0 | 1 | 0.97424 | -0.497 | 0.4 | 1 | 1.1 | 0.9
248 | 1 | 0.0019071 | 0.00047798 | 0 | 0 | 1 | 0.97581 | -0.46608 | 0.4 | 1 | 1.1 | 0.9
258 | 1 | 0.001604 | 0.00040199 | 0 | 0 | 1 | 0.97549 | -0.4724 | 0.4 | 1 | 1.1 | 0.9
254 | 1 | 0.0022276 | 0.00055829 | 0 | 0 | 1 | 0.97528 | -0.47641 | 0.4 | 1 | 1.1 | 0.9
255 | 1 | 0.0024407 | 0.00061169 | 0 | 0 | 1 | 0.97528 | -0.47645 | 0.4 | 1 | 1.1 | 0.9
257 | 1 | 0.0023334 | 0.00058481 | 0 | 0 | 1 | 0.97507 | -0.48068 | 0.4 | 1 | 1.1 | 0.9
259 | 1 | 0.003044 | 0.00076289 | 0 | 0 | 1 | 0.97505 | -0.48113 | 0.4 | 1 | 1.1 | 0.9
263 | 1 | 0.0017163 | 0.00043015 | 0 | 0 | 1 | 0.9753 | -0.47615 | 0.4 | 1 | 1.1 | 0.9
260 | 1 | 0.003165 | 0.00079323 | 0 | 0 | 1 | 0.97502 | -0.48154 | 0.4 | 1 | 1.1 | 0.9
261 | 1 | 0.0015044 | 0.00037704 | 0 | 0 | 1 | 0.97522 | -0.47761 | 0.4 | 1 | 1.1 | 0.9
262 | 1 | 0.0014167 | 0.00035507 | 0 | 0 | 1 | 0.97517 | -0.47861 | 0.4 | 1 | 1.1 | 0.9
264 | 1 | 0.0020331 | 0.00050954 | 0 | 0 | 1 | 0.97511 | -0.47993 | 0.4 | 1 | 1.1 | 0.9
265 | 1 | 0.0032893 | 0.00082438 | 0 | 0 | 1 | 0.97502 | -0.48171 | 0.4 | 1 | 1.1 | 0.9
270 | 1 | 0.0036017 | 0.00090268 | 0 | 0 | 1 | 0.97336 | -0.51433 | 0.4 | 1 | 1.1 | 0.9
271 | 1 | 0.0037626 | 0.000943 | 0 | 0 | 1 | 0.97335 | -0.51461 | 0.4 | 1 | 1.1 | 0.9
273 | 1 | 0.0033149 | 0.00083079 | 0 | 0 | 1 | 0.97321 | -0.51735 | 0.4 | 1 | 1.1 | 0.9
274 | 1 | 0.003291 | 0.00082479 | 0 | 0 | 1 | 0.97321 | -0.51736 | 0.4 | 1 | 1.1 | 0.9
286 | 1 | 0.003322 | 0.00083258 | 0 | 0 | 1 | 0.98143 | -0.35459 | 0.4 | 1 | 1.1 | 0.9
284 | 1 | 0 | 0 | 0 | 0 | 1 | 0.9815 | -0.35314 | 0.4 | 1 | 1.1 | 0.9
289 | 1 | 0.0013292 | 0.00033312 | 0 | 0 | 1 | 0.98149 | -0.35345 | 0.4 | 1 | 1.1 | 0.9

## generator_data
GEN_BUS | PG | QG | QMAX | QMIN | VG | MBASE | GEN_STATUS | PMAX | PMIN
197 | 0.54573 | 0.14067 | 10 | -10 | 1 | 100 | 1 | 10 | 0

## branch_data
F_BUS | T_BUS | BR_R | BR_X | BR_B | RATE_A | RATE_B | RATE_C | TAP | SHIFT | BR_STATUS | ANGMIN | ANGMAX | P_in | Q_in | P_out | Q_out
1 | 3 | 1.0065 | 0.64415 | 1.6902e-09 | 0 | 0 | 0 | 0 | 0 | 1 | -90 | 90 | -0.00057218 | -0.0001434 | 0.00057218 | 0.00014324
3 | 8 | 0.96568 | 0.61804 | 8.1082e-09 | 0 | 0 | 0 | 0 | 0 | 1 | -90 | 90 | 0.033083 | 0.0082988 | -0.033071 | -0.0082919
3 | 7 | 0.79992 | 0.51195 | 6.7164e-09 | 0 | 0 | 0 | 0 | 0 | 1 | -90 | 90 | -0.033655 | -0.0084421 | 0.033665 | 0.008448
8 | 12 | 0.8331 | 0.53318 | 4.197e-09 | 0 | 0 | 0 | 0 | 0 | 1 | -90 | 90 | 0.033071 | 0.0082919 | -0.033061 | -0.0082858
7 | 14 | 4.7197 | 3.0206 | 7.9256e-09 | 0 | 0 | 0 | 0 | 0 | 1 | -90 | 90 | 0.015589 | 0.0039116 | -0.015576 | -0.0039041
7 | 15 | 0.66574 | 0.42607 | 5.5898e-09 | 0 | 0 | 0 | 0 | 0 | 1 | -90 | 90 | -0.049254 | -0.01236 | 0.049272 | 0.012371
5 | 16 | 0.47502 | 0.30402 | 3.9885e-09 | 0 | 0 | 0 | 0 | 0 | 1 | -90 | 90 | 0.058973 | 0.01483 | -0.058955 | -0.014818
5 | 10 | 0.45071 | 0.28846 | 3.7843e-09 | 0 | 0 | 0 | 0 | 0 | 1 | -90 | 90 | -0.058973 | -0.01483 | 0.058991 | 0.014841
16 | 17 | 4.2034 | 2.6902 | 7.0587e-09 | 0 | 0 | 0 | 0 | 0 | 1 | -90 | 90 | 0.0028635 | 0.00071657 | -0.0028631 | -0.000717
16 | 6 | 1.1748 | 0.75185 | 9.8637e-09 | 0 | 0 | 0 | 0 | 0 | 1 | -90 | 90 | 0.056091 | 0.014102 | -0.05605 | -0.014076
10 | 89 | 0.50174 | 0.32112 | 4.2128e-09 | 0 | 0 | 0 | 0 | 0 | 1 | -90 | 90 | -0.058991 | -0.014841 | 0.059011 | 0.014853
6 | 15 | 0.50703 | 0.3245 | 4.2572e-09 | 0 | 0 | 0 | 0 | 0 | 1 | -90 | 90 | 0.05605 | 0.014076 | -0.056032 | -0.014065
14 | 73 | 0.43035 | 0.27542 | 7.2267e-10 | 0 | 0 | 0 | 0 | 0 | 1 | -90 | 90 | 0.015576 | 0.0039041 | -0.015575 | -0.0039034
89 | 88 | 0.26195 | 0.16765 | 2.1995e-09 | 0 | 0 | 0 | 0 | 0 | 1 | -90 | 90 | -0.059816 | -0.015055 | 0.059827 | 0.015061
17 | 79 | 4.4574 | 2.8527 | 7.4851e-09 | 0 | 0 | 0 | 0 | 0 | 1 | -90 | 90 | 0.0028631 | 0.000717 | -0.0028627 | -0.00071744
79 | 80 | 0.090216 | 0.057738 | 1.515e-10 | 0 | 0 | 0 | 0 | 0 | 1 | -90 | 90 | 0.00087007 | 0.00021805 | -0.00087007 | -0.00021806
82 | 39 | 0.96951 | 0.62049 | 1.6281e-09 | 0 | 0 | 0 | 0 | 0 | 1 | -90 | 90 | -9.5089e-05 | -2.3831e-05 | 9.5089e-05 | 2.3675e-05
39 | 61 | 1.0799 | 0.69115 | 1.8135e-09 | 0 | 0 | 0 | 0 | 0 | 1 | -90 | 90 | 0.00041277 | 0.00010269 | -0.00041277 | -0.00010286
39 | 38 | 4.9692 | 3.1803 | 8.3447e-09 | 0 | 0 | 0 | 0 | 0 | 1 | -90 | 90 | -0.00050786 | -0.00012636 | 0.00050788 | 0.00012557
88 | 29 | 0.25273 | 0.16175 | 2.122e-09 | 0 | 0 | 0 | 0 | 0 | 1 | -90 | 90 | -0.060029 | -0.015112 | 0.060039 | 0.015118
88 | 31 | 0.45906 | 0.2938 | 7.7089e-10 | 0 | 0 | 0 | 0 | 0 | 1 | -90 | 90 | 0.00020244 | 5.0518e-05 | -0.00020244 | -5.0591e-05
29 | 87 | 0.85555 | 0.54755 | 7.1835e-09 | 0 | 0 | 0 | 0 | 0 | 1 | -90 | 90 | -0.11661 | -0.029358 | 0.11674 | 0.029441
29 | 28 | 0.91919 | 0.58828 | 7.7178e-09 | 0 | 0 | 0 | 0 | 0 | 1 | -90 | 90 | 0.056573 | 0.01424 | -0.05654 | -0.01422
31 | 90 | 0.91182 | 0.58356 | 1.5312e-09 | 0 | 0 | 0 | 0 | 0 | 1 | -90 | 90 | 0.00020244 | 5.0591e-05 | -0.00020244 | -5.0736e-05
59 | 81 | 0.737 | 0.47168 | 6.1881e-09 | 0 | 0 | 0 | 0 | 0 | 1 | -90 | 90 | -0.13811 | -0.035114 | 0.13826 | 0.035213
59 | 40 | 0.78507 | 0.50245 | 6.5917e-09 | 0 | 0 | 0 | 0 | 0 | 1 | -90 | 90 | 0.13811 | 0.035114 | -0.13794 | -0.035009
81 | 91 | 0.0089476 | 0.0057265 | 7.5127e-11 | 0 | 0 | 0 | 0 | 0 | 1 | -90 | 90 | -0.13853 | -0.035279 | 0.13853 | 0.035281
40 | 35 | 0.50783 | 0.32501 | 4.2639e-09 | 0 | 0 | 0 | 0 | 0 | 1 | -90 | 90 | 0.13674 | 0.034708 | -0.13664 | -0.034641
38 | 58 | 2.7108 | 1.7349 | 4.5521e-09 | 0 | 0 | 0 | 0 | 0 | 1 | -90 | 90 | -0.00050788 | -0.00012557 | 0.00050788 | 0.00012514
58 | 36 | 2.4777 | 1.5857 | 4.1607e-09 | 0 | 0 | 0 | 0 | 0 | 1 | -90 | 90 | -0.0013602 | -0.00033876 | 0.0013603 | 0.00033839
18 | 19 | 5.0748 | 3.2479 | 8.5219e-09 | 0 | 0 | 0 | 0 | 0 | 1 | -90 | 90 | 0.012595 | 0.0031592 | -0.012586 | -0.0031543
18 | 20 | 2.2669 | 1.4508 | 3.8068e-09 | 0 | 0 | 0 | 0 | 0 | 1 | -90 | 90 | -0.016049 | -0.0040251 | 0.016056 | 0.0040289
20 | 22 | 0.6493 | 0.41555 | 1.0903e-09 | 0 | 0 | 0 | 0 | 0 | 1 | -90 | 90 | -0.016056 | -0.0040289 | 0.016058 | 0.00403
22 | 23 | 0.70171 | 0.44909 | 5.8918e-09 | 0 | 0 | 0 | 0 | 0 | 1 | -90 | 90 | 0.11763 | 0.029727 | -0.11752 | -0.029658
22 | 62 | 0.3305 | 0.21152 | 2.775e-09 | 0 | 0 | 0 | 0 | 0 | 1 | -90 | 90 | -0.13369 | -0.033757 | 0.13375 | 0.033798
23 | 87 | 0.36902 | 0.23617 | 3.0984e-09 | 0 | 0 | 0 | 0 | 0 | 1 | -90 | 90 | 0.11752 | 0.029658 | -0.11747 | -0.029622
62 | 85 | 1.192 | 0.76289 | 2.0017e-09 | 0 | 0 | 0 | 0 | 0 | 1 | -90 | 90 | 0.00042307 | 0.00010575 | -0.00042307 | -0.00010593
62 | 37 | 0.83135 | 0.53206 | 6.9803e-09 | 0 | 0 | 0 | 0 | 0 | 1 | -90 | 90 | -0.13418 | -0.033904 | 0.13434 | 0.03401
32 | 41 | 2.6075 | 1.6688 | 4.3787e-09 | 0 | 0 | 0 | 0 | 0 | 1 | -90 | 90 | 0.0061695 | 0.001546 | -0.0061684 | -0.0015457
32 | 30 | 1.3337 | 0.8536 | 2.2397e-09 | 0 | 0 | 0 | 0 | 0 | 1 | -90 | 90 | -0.0061695 | -0.001546 | 0.00617 | 0.0015462
41 | 42 | 1.4084 | 0.90135 | 2.365e-09 | 0 | 0 | 0 | 0 | 0 | 1 | -90 | 90 | 0.0011504 | 0.00028811 | -0.0011504 | -0.00028832
30 | 83 | 0.62999 | 0.40319 | 5.2896e-09 | 0 | 0 | 0 | 0 | 0 | 1 | -90 | 90 | -0.048482 | -0.012184 | 0.048498 | 0.012195
30 | 26 | 0.6028 | 0.38579 | 5.0613e-09 | 0 | 0 | 0 | 0 | 0 | 1 | -90 | 90 | 0.042312 | 0.010638 | -0.0423 | -0.010631
85 | 86 | 0.60301 | 0.38593 | 1.0126e-09 | 0 | 0 | 0 | 0 | 0 | 1 | -90 | 90 | 0.0002897 | 7.2508e-05 | -0.0002897 | -7.2605e-05
37 | 60 | 2.1715 | 1.3898 | 3.6465e-09 | 0 | 0 | 0 | 0 | 0 | 1 | -90 | 90 | 0.00023267 | 5.7963e-05 | -0.00023267 | -5.8312e-05
37 | 34 | 0.10599 | 0.067831 | 8.899e-10 | 0 | 0 | 0 | 0 | 0 | 1 | -90 | 90 | -0.13458 | -0.034068 | 0.1346 | 0.034082
28 | 83 | 0.71675 | 0.45872 | 6.0181e-09 | 0 | 0 | 0 | 0 | 0 | 1 | -90 | 90 | 0.05654 | 0.01422 | -0.056515 | -0.014204
24 | 25 | 2.2141 | 1.417 | 3.7181e-09 | 0 | 0 | 0 | 0 | 0 | 1 | -90 | 90 | -0.0064524 | -0.0016171 | 0.0064535 | 0.0016174
25 | 27 | 3.2712 | 2.0936 | 5.4932e-09 | 0 | 0 | 0 | 0 | 0 | 1 | -90 | 90 | -0.042221 | -0.010582 | 0.042287 | 0.010623
27 | 26 | 0.61578 | 0.3941 | 2.0681e-09 | 0 | 0 | 0 | 0 | 0 | 1 | -90 | 90 | -0.042287 | -0.010623 | 0.0423 | 0.010631
76 | 195 | 1.0318 | 0.66037 | 8.6636e-09 | 0 | 0 | 0 | 0 | 0 | 1 | -90 | 90 | 0.34141 | 0.087528 | -0.34012 | -0.086704
76 | 196 | 0.34474 | 0.22063 | 2.8945e-09 | 0 | 0 | 0 | 0 | 0 | 1 | -90 | 90 | -0.34141 | -0.087528 | 0.34184 | 0.087804
195 | 187 | 0.96375 | 0.6168 | 8.092e-09 | 0 | 0 | 0 | 0 | 0 | 1 | -90 | 90 | 0.31174 | 0.079588 | -0.31073 | -0.078941
195 | 194 | 1.5222 | 0.97418 | 2.5561e-09 | 0 | 0 | 0 | 0 | 0 | 1 | -90 | 90 | 0.017119 | 0.0042927 | -0.017114 | -0.0042899
195 | 77 | 4.7924 | 3.0671 | 8.0477e-09 | 0 | 0 | 0 | 0 | 0 | 1 | -90 | 90 | 0.011258 | 0.0028232 | -0.011251 | -0.0028198
196 | 197 | 0.40966 | 0.26218 | 3.4396e-09 | 0 | 0 | 0 | 0 | 0 | 1 | -90 | 90 | -0.34401 | -0.088349 | 0.34453 | 0.088681
77 | 212 | 0.97575 | 0.62448 | 1.6385e-09 | 0 | 0 | 0 | 0 | 0 | 1 | -90 | 90 | 0.011251 | 0.0028198 | -0.01125 | -0.0028191
212 | 78 | 1.7012 | 1.0888 | 2.8567e-09 | 0 | 0 | 0 | 0 | 0 | 1 | -90 | 90 | 0.00841 | 0.0021074 | -0.0084087 | -0.0021068
78 | 213 | 0.49734 | 0.3183 | 8.3517e-10 | 0 | 0 | 0 | 0 | 0 | 1 | -90 | 90 | 0.0084087 | 0.0021068 | -0.0084083 | -0.0021067
213 | 223 | 4.1472 | 2.6542 | 6.9642e-09 | 0 | 0 | 0 | 0 | 0 | 1 | -90 | 90 | 0.0025287 | 0.00063317 | -0.0025284 | -0.00063367
213 | 218 | 0.63192 | 0.40443 | 1.0612e-09 | 0 | 0 | 0 | 0 | 0 | 1 | -90 | 90 | 0.0058796 | 0.0014735 | -0.0058794 | -0.0014735
33 | 34 | 2.1943 | 1.4043 | 3.6848e-09 | 0 | 0 | 0 | 0 | 0 | 1 | -90 | 90 | -0.00054918 | -0.00013764 | 0.00054919 | 0.00013729
34 | 36 | 0.41836 | 0.26775 | 3.5127e-09 | 0 | 0 | 0 | 0 | 0 | 1 | -90 | 90 | -0.13515 | -0.034219 | 0.13523 | 0.034273
36 | 35 | 0.22837 | 0.14616 | 1.9175e-09 | 0 | 0 | 0 | 0 | 0 | 1 | -90 | 90 | -0.13659 | -0.034611 | 0.13664 | 0.034641
61 | 84 | 3.687 | 2.3597 | 6.1915e-09 | 0 | 0 | 0 | 0 | 0 | 1 | -90 | 90 | 0.00041277 | 0.00010286 | -0.00041277 | -0.00010345
43 | 44 | 4.4976 | 2.8784 | 7.5526e-09 | 0 | 0 | 0 | 0 | 0 | 1 | -90 | 90 | -0.0051578 | -0.0012927 | 0.0051591 | 0.0012928
44 | 45 | 0.6358 | 0.40691 | 5.3384e-09 | 0 | 0 | 0 | 0 | 0 | 1 | -90 | 90 | -0.1616 | -0.041321 | 0.16178 | 0.041436
44 | 46 | 0.61839 | 0.39577 | 5.1922e-09 | 0 | 0 | 0 | 0 | 0 | 1 | -90 | 90 | 0.15644 | 0.040028 | -0.15627 | -0.039923
45 | 47 | 0.071391 | 0.04569 | 5.9942e-10 | 0 | 0 | 0 | 0 | 0 | 1 | -90 | 90 | -0.16178 | -0.041436 | 0.1618 | 0.041449
46 | 49 | 2.2756 | 1.4564 | 3.8213e-09 | 0 | 0 | 0 | 0 | 0 | 1 | -90 | 90 | 0.00092761 | 0.00023207 | -0.00092758 | -0.00023243
46 | 50 | 0.37127 | 0.23761 | 3.1173e-09 | 0 | 0 | 0 | 0 | 0 | 1 | -90 | 90 | 0.15534 | 0.039691 | -0.15525 | -0.039628
47 | 67 | 0.43362 | 0.27752 | 3.6408e-09 | 0 | 0 | 0 | 0 | 0 | 1 | -90 | 90 | -0.1618 | -0.041449 | 0.16192 | 0.041528
49 | 48 | 0.25789 | 0.16505 | 4.3307e-10 | 0 | 0 | 0 | 0 | 0 | 1 | -90 | 90 | 0.00030345 | 7.6009e-05 | -0.00030345 | -7.6051e-05
50 | 56 | 1.0409 | 0.66615 | 8.7394e-09 | 0 | 0 | 0 | 0 | 0 | 1 | -90 | 90 | 0.15525 | 0.039628 | -0.15497 | -0.039453
67 | 65 | 0.84727 | 0.54225 | 7.1139e-09 | 0 | 0 | 0 | 0 | 0 | 1 | -90 | 90 | -0.16733 | -0.042883 | 0.16759 | 0.043047
56 | 57 | 0.89258 | 0.57125 | 1.4989e-09 | 0 | 0 | 0 | 0 | 0 | 1 | -90 | 90 | 0.013908 | 0.0034857 | -0.013906 | -0.0034846
56 | 91 | 0.62804 | 0.40195 | 5.2733e-09 | 0 | 0 | 0 | 0 | 0 | 1 | -90 | 90 | 0.14106 | 0.035968 | -0.14093 | -0.03588
66 | 70 | 0.27537 | 0.17624 | 2.3121e-09 | 0 | 0 | 0 | 0 | 0 | 1 | -90 | 90 | -0.17661 | -0.045472 | 0.17671 | 0.045531
66 | 64 | 0.40138 | 0.25688 | 3.3701e-09 | 0 | 0 | 0 | 0 | 0 | 1 | -90 | 90 | 0.17661 | 0.045472 | -0.17648 | -0.045386
70 | 68 | 0.29916 | 0.19146 | 2.5118e-09 | 0 | 0 | 0 | 0 | 0 | 1 | -90 | 90 | -0.17671 | -0.045531 | 0.17681 | 0.045595
64 | 63 | 0.066185 | 0.042358 | 5.5571e-10 | 0 | 0 | 0 | 0 | 0 | 1 | -90 | 90 | 0.17364 | 0.044674 | -0.17361 | -0.04466
65 | 63 | 0.86387 | 0.55287 | 7.2533e-09 | 0 | 0 | 0 | 0 | 0 | 1 | -90 | 90 | -0.16759 | -0.043047 | 0.16785 | 0.043215
51 | 279 | 3.4837 | 2.2296 | 5.8501e-09 | 0 | 0 | 0 | 0 | 0 | 1 | -90 | 90 | 0.00012479 | 3.0522e-05 | -0.00012479 | -3.1086e-05
51 | 52 | 4.4961 | 2.8775 | 7.5501e-09 | 0 | 0 | 0 | 0 | 0 | 1 | -90 | 90 | -0.0043708 | -0.0010922 | 0.0043717 | 0.001092
51 | 277 | 0.18606 | 0.11908 | 3.1245e-10 | 0 | 0 | 0 | 0 | 0 | 1 | -90 | 90 | 0.004246 | 0.0010616 | -0.004246 | -0.0010616
279 | 287 | 1.1661 | 0.74633 | 1.9583e-09 | 0 | 0 | 0 | 0 | 0 | 1 | -90 | 90 | 0.00012479 | 3.1086e-05 | -0.00012479 | -3.1275e-05
52 | 280 | 3.3479 | 2.1427 | 5.6221e-09 | 0 | 0 | 0 | 0 | 0 | 1 | -90 | 90 | -0.0043717 | -0.001092 | 0.0043724 | 0.0010919
277 | 55 | 4.2608 | 2.7269 | 7.1551e-09 | 0 | 0 | 0 | 0 | 0 | 1 | -90 | 90 | 0.00052891 | 0.00013006 | -0.0005289 | -0.00013075
280 | 94 | 2.697 | 1.7261 | 4.5289e-09 | 0 | 0 | 0 | 0 | 0 | 1 | -90 | 90 | -0.0066477 | -0.0016622 | 0.006649 | 0.0016626
53 | 278 | 2.6013 | 1.6648 | 4.3683e-09 | 0 | 0 | 0 | 0 | 0 | 1 | -90 | 90 | -0.00052887 | -0.00013203 | 0.00052888 | 0.00013161
53 | 291 | 1.9519 | 1.2492 | 3.2778e-09 | 0 | 0 | 0 | 0 | 0 | 1 | -90 | 90 | 0.00052887 | 0.00013203 | -0.00052887 | -0.00013234
278 | 55 | 5.4221 | 3.4701 | 9.1052e-09 | 0 | 0 | 0 | 0 | 0 | 1 | -90 | 90 | -0.00052888 | -0.00013161 | 0.0005289 | 0.00013075
291 | 288 | 1.2704 | 0.81305 | 2.1333e-09 | 0 | 0 | 0 | 0 | 0 | 1 | -90 | 90 | 0.00042729 | 0.00010689 | -0.00042729 | -0.00010709
57 | 92 | 5.1409 | 3.2902 | 8.633e-09 | 0 | 0 | 0 | 0 | 0 | 1 | -90 | 90 | 0.013906 | 0.0034846 | -0.013895 | -0.0034784
92 | 93 | 4.0192 | 2.5723 | 6.7493e-09 | 0 | 0 | 0 | 0 | 0 | 1 | -90 | 90 | 0.012914 | 0.0032324 | -0.012906 | -0.0032284
94 | 93 | 1.0347 | 0.6622 | 1.7375e-09 | 0 | 0 | 0 | 0 | 0 | 1 | -90 | 90 | -0.006649 | -0.0016626 | 0.0066495 | 0.0016627
93 | 96 | 9.029 | 5.7785 | 1.5162e-08 | 0 | 0 | 0 | 0 | 0 | 1 | -90 | 90 | 0.0062568 | 0.0015656 | -0.0062529 | -0.0015646
68 | 69 | 0.27705 | 0.17731 | 2.3262e-09 | 0 | 0 | 0 | 0 | 0 | 1 | -90 | 90 | -0.17846 | -0.046011 | 0.17856 | 0.046071
69 | 71 | 3.5689 | 2.2841 | 5.9932e-09 | 0 | 0 | 0 | 0 | 0 | 1 | -90 | 90 | 0.0021951 | 0.00054963 | -0.002195 | -0.00055011
69 | 72 | 0.040546 | 0.025949 | 3.4044e-10 | 0 | 0 | 0 | 0 | 0 | 1 | -90 | 90 | -0.18075 | -0.046621 | 0.18077 | 0.04663
72 | 74 | 0.90315 | 0.57802 | 7.5832e-09 | 0 | 0 | 0 | 0 | 0 | 1 | -90 | 90 | -0.18299 | -0.047188 | 0.18332 | 0.047395
74 | 75 | 0.42839 | 0.27417 | 3.5969e-09 | 0 | 0 | 0 | 0 | 0 | 1 | -90 | 90 | -0.18384 | -0.047526 | 0.184 | 0.047625
75 | 197 | 0.32652 | 0.20897 | 2.7416e-09 | 0 | 0 | 0 | 0 | 0 | 1 | -90 | 90 | -0.1855 | -0.048002 | 0.18562 | 0.048078
197 | 181 | 2.0714 | 1.3257 | 3.4784e-09 | 0 | 0 | 0 | 0 | 0 | 1 | -90 | 90 | 0.01558 | 0.0039071 | -0.015574 | -0.003904
181 | 178 | 1.0006 | 0.64039 | 1.6803e-09 | 0 | 0 | 0 | 0 | 0 | 1 | -90 | 90 | 0.014534 | 0.0036433 | -0.014532 | -0.003642
187 | 175 | 0.43123 | 0.27599 | 3.6208e-09 | 0 | 0 | 0 | 0 | 0 | 1 | -90 | 90 | 0.30194 | 0.076738 | -0.30151 | -0.076465
187 | 185 | 1.0093 | 0.64592 | 1.6948e-09 | 0 | 0 | 0 | 0 | 0 | 1 | -90 | 90 | 0.0087905 | 0.0022032 | -0.0087896 | -0.0022028
194 | 193 | 2.4404 | 1.5619 | 4.0981e-09 | 0 | 0 | 0 | 0 | 0 | 1 | -90 | 90 | 0.011443 | 0.0028686 | -0.011439 | -0.0028668
175 | 138 | 0.45646 | 0.29213 | 3.8326e-09 | 0 | 0 | 0 | 0 | 0 | 1 | -90 | 90 | 0.30151 | 0.076465 | -0.30106 | -0.076175
185 | 184 | 1.5654 | 1.0019 | 2.6288e-09 | 0 | 0 | 0 | 0 | 0 | 1 | -90 | 90 | 0.0065286 | 0.0016361 | -0.0065279 | -0.0016359
218 | 217 | 0.63736 | 0.40791 | 1.0703e-09 | 0 | 0 | 0 | 0 | 0 | 1 | -90 | 90 | 0.0040696 | 0.0010199 | -0.0040695 | -0.0010199
96 | 95 | 4.0091 | 2.5658 | 6.7323e-09 | 0 | 0 | 0 | 0 | 0 | 1 | -90 | 90 | 0.0062529 | 0.0015646 | -0.0062512 | -0.0015641
95 | 290 | 1.0546 | 0.67497 | 1.771e-09 | 0 | 0 | 0 | 0 | 0 | 1 | -90 | 90 | 0.0062512 | 0.0015641 | -0.0062508 | -0.001564
290 | 285 | 1.3424 | 0.85912 | 2.2542e-09 | 0 | 0 | 0 | 0 | 0 | 1 | -90 | 90 | 0.0058387 | 0.0014607 | -0.0058382 | -0.0014606
282 | 283 | 2.9992 | 1.9195 | 5.0364e-09 | 0 | 0 | 0 | 0 | 0 | 1 | -90 | 90 | -0.00084438 | -0.00021138 | 0.0008444 | 0.00021091
282 | 281 | 1.4899 | 0.95354 | 2.5019e-09 | 0 | 0 | 0 | 0 | 0 | 1 | -90 | 90 | 0.00084438 | 0.00021138 | -0.00084437 | -0.00021162
283 | 284 | 0.46854 | 0.29986 | 7.868e-10 | 0 | 0 | 0 | 0 | 0 | 1 | -90 | 90 | -0.0011861 | -0.00029654 | 0.0011861 | 0.00029647
285 | 289 | 8.9012 | 5.6968 | 1.4948e-08 | 0 | 0 | 0 | 0 | 0 | 1 | -90 | 90 | 0.0013293 | 0.00033179 | -0.0013292 | -0.00033312
285 | 284 | 2.332 | 1.4925 | 3.916e-09 | 0 | 0 | 0 | 0 | 0 | 1 | -90 | 90 | 0.0045088 | 0.0011288 | -0.0045083 | -0.0011289
97 | 99 | 0.95338 | 0.61016 | 1.601e-09 | 0 | 0 | 0 | 0 | 0 | 1 | -90 | 90 | -0.0037117 | -0.00093024 | 0.0037118 | 0.00093018
99 | 101 | 0.99118 | 0.63436 | 1.6645e-09 | 0 | 0 | 0 | 0 | 0 | 1 | -90 | 90 | -0.0037118 | -0.00093018 | 0.003712 | 0.00093012
101 | 100 | 10.2903 | 6.5858 | 1.728e-08 | 0 | 0 | 0 | 0 | 0 | 1 | -90 | 90 | -0.0053704 | -0.0013458 | 0.0053737 | 0.0013462
100 | 103 | 7.5763 | 4.8488 | 1.2723e-08 | 0 | 0 | 0 | 0 | 0 | 1 | -90 | 90 | -0.0053737 | -0.0013462 | 0.0053762 | 0.0013466
103 | 167 | 7.2199 | 4.6208 | 1.2124e-08 | 0 | 0 | 0 | 0 | 0 | 1 | -90 | 90 | -0.0053762 | -0.0013466 | 0.0053785 | 0.0013469
102 | 143 | 0.17081 | 0.10932 | 2.8683e-10 | 0 | 0 | 0 | 0 | 0 | 1 | -90 | 90 | 0.019984 | 0.0050112 | -0.019983 | -0.0050108
102 | 142 | 0.62447 | 0.39966 | 1.0487e-09 | 0 | 0 | 0 | 0 | 0 | 1 | -90 | 90 | -0.019984 | -0.0050112 | 0.019986 | 0.0050129
143 | 144 | 2.2406 | 1.434 | 3.7626e-09 | 0 | 0 | 0 | 0 | 0 | 1 | -90 | 90 | 0.015616 | 0.0039165 | -0.01561 | -0.003913
142 | 141 | 1.8453 | 1.181 | 3.0987e-09 | 0 | 0 | 0 | 0 | 0 | 1 | -90 | 90 | -0.021057 | -0.0052812 | 0.021066 | 0.0052868
167 | 166 | 0.45089 | 0.28857 | 7.5717e-10 | 0 | 0 | 0 | 0 | 0 | 1 | -90 | 90 | -0.0076785 | -0.0019233 | 0.0076788 | 0.0019235
144 | 145 | 3.1929 | 2.0435 | 5.3617e-09 | 0 | 0 | 0 | 0 | 0 | 1 | -90 | 90 | 0.01036 | 0.0025972 | -0.010357 | -0.0025952
141 | 139 | 2.4251 | 1.5521 | 4.0724e-09 | 0 | 0 | 0 | 0 | 0 | 1 | -90 | 90 | -0.022013 | -0.005524 | 0.022026 | 0.005532
166 | 168 | 0.80582 | 0.51572 | 1.3532e-09 | 0 | 0 | 0 | 0 | 0 | 1 | -90 | 90 | -0.014527 | -0.0036397 | 0.014529 | 0.0036408
104 | 105 | 2.6337 | 1.6856 | 4.4227e-09 | 0 | 0 | 0 | 0 | 0 | 1 | -90 | 90 | -0.0037069 | -0.00092646 | 0.0037073 | 0.00092629
104 | 106 | 1.6644 | 1.0652 | 2.795e-09 | 0 | 0 | 0 | 0 | 0 | 1 | -90 | 90 | 0.0033605 | 0.00083964 | -0.0033603 | -0.00083977
105 | 107 | 0.61343 | 0.39259 | 1.0301e-09 | 0 | 0 | 0 | 0 | 0 | 1 | -90 | 90 | -0.004091 | -0.0010225 | 0.0040911 | 0.0010224
106 | 108 | 7.2072 | 4.6126 | 1.2103e-08 | 0 | 0 | 0 | 0 | 0 | 1 | -90 | 90 | 0.0033603 | 0.00083977 | -0.0033594 | -0.00084036
107 | 160 | 1.6655 | 1.0659 | 2.7969e-09 | 0 | 0 | 0 | 0 | 0 | 1 | -90 | 90 | -0.0052145 | -0.001304 | 0.005215 | 0.001304
108 | 110 | 11.7199 | 7.5007 | 1.9681e-08 | 0 | 0 | 0 | 0 | 0 | 1 | -90 | 90 | 0.0024547 | 0.00061362 | -0.0024539 | -0.000615
160 | 158 | 0.071425 | 0.045712 | 1.1994e-10 | 0 | 0 | 0 | 0 | 0 | 1 | -90 | 90 | -0.0073578 | -0.0018411 | 0.0073579 | 0.0018411
158 | 159 | 1.7792 | 1.1387 | 2.9878e-09 | 0 | 0 | 0 | 0 | 0 | 1 | -90 | 90 | -0.010607 | -0.0026554 | 0.010609 | 0.0026565
165 | 125 | 2.6727 | 1.7105 | 4.4882e-09 | 0 | 0 | 0 | 0 | 0 | 1 | -90 | 90 | -0.0003214 | -8.0551e-05 | 0.00032141 | 8.0123e-05
125 | 123 | 1.7617 | 1.1275 | 2.9584e-09 | 0 | 0 | 0 | 0 | 0 | 1 | -90 | 90 | -0.0013378 | -0.00033485 | 0.0013378 | 0.00033459
112 | 113 | 1.094 | 0.70019 | 1.8372e-09 | 0 | 0 | 0 | 0 | 0 | 1 | -90 | 90 | -0.022658 | -0.0056842 | 0.022664 | 0.005688
112 | 114 | 3.1871 | 2.0398 | 5.352e-09 | 0 | 0 | 0 | 0 | 0 | 1 | -90 | 90 | 0.02144 | 0.0053792 | -0.021424 | -0.0053694
113 | 115 | 0.88749 | 0.56799 | 1.4903e-09 | 0 | 0 | 0 | 0 | 0 | 1 | -90 | 90 | -0.024358 | -0.0061127 | 0.024364 | 0.0061163
114 | 116 | 0.24242 | 0.15515 | 4.071e-10 | 0 | 0 | 0 | 0 | 0 | 1 | -90 | 90 | 0.020062 | 0.0050279 | -0.020061 | -0.0050273
115 | 164 | 1.7126 | 1.0961 | 2.8759e-09 | 0 | 0 | 0 | 0 | 0 | 1 | -90 | 90 | 0.0044638 | 0.0011185 | -0.0044634 | -0.0011186
115 | 161 | 0.39915 | 0.25545 | 6.7028e-10 | 0 | 0 | 0 | 0 | 0 | 1 | -90 | 90 | -0.028828 | -0.0072349 | 0.028832 | 0.0072371
116 | 124 | 2.9239 | 1.8713 | 4.91e-09 | 0 | 0 | 0 | 0 | 0 | 1 | -90 | 90 | 0.015834 | 0.0039684 | -0.015826 | -0.0039637
116 | 157 | 4.2204 | 2.7011 | 7.0873e-09 | 0 | 0 | 0 | 0 | 0 | 1 | -90 | 90 | 0.0042266 | 0.0010588 | -0.0042258 | -0.001059
164 | 203 | 0.63926 | 0.40913 | 1.0735e-09 | 0 | 0 | 0 | 0 | 0 | 1 | -90 | 90 | 0.0034802 | 0.00087215 | -0.0034801 | -0.0008722
161 | 162 | 2.129 | 1.3625 | 3.5751e-09 | 0 | 0 | 0 | 0 | 0 | 1 | -90 | 90 | -0.030115 | -0.0075588 | 0.030136 | 0.0075721
124 | 126 | 0.11511 | 0.073672 | 1.933e-10 | 0 | 0 | 0 | 0 | 0 | 1 | -90 | 90 | 0.012476 | 0.003125 | -0.012476 | -0.0031249
124 | 122 | 0.97106 | 0.62148 | 1.6307e-09 | 0 | 0 | 0 | 0 | 0 | 1 | -90 | 90 | 0.00335 | 0.00083871 | -0.0033499 | -0.00083878
157 | 156 | 0.83444 | 0.53404 | 1.4013e-09 | 0 | 0 | 0 | 0 | 0 | 1 | -90 | 90 | 0.0035911 | 0.00089992 | -0.003591 | -0.00089998
162 | 163 | 0.75416 | 0.48266 | 1.2664e-09 | 0 | 0 | 0 | 0 | 0 | 1 | -90 | 90 | -0.032384 | -0.0081353 | 0.032392 | 0.0081408
126 | 159 | 1.3564 | 0.86807 | 2.2777e-09 | 0 | 0 | 0 | 0 | 0 | 1 | -90 | 90 | 0.011329 | 0.0028376 | -0.011327 | -0.0028365
122 | 123 | 0.6712 | 0.42957 | 1.1271e-09 | 0 | 0 | 0 | 0 | 0 | 1 | -90 | 90 | 0.0028422 | 0.00071154 | -0.0028421 | -0.00071161
117 | 118 | 0.87528 | 0.56018 | 1.4698e-09 | 0 | 0 | 0 | 0 | 0 | 1 | -90 | 90 | -0.021868 | -0.0054848 | 0.021872 | 0.0054877
117 | 119 | 0.047184 | 0.030198 | 7.9235e-11 | 0 | 0 | 0 | 0 | 0 | 1 | -90 | 90 | 0.019545 | 0.0049028 | -0.019545 | -0.0049027
118 | 120 | 1.2517 | 0.80111 | 2.102e-09 | 0 | 0 | 0 | 0 | 0 | 1 | -90 | 90 | -0.024118 | -0.0060504 | 0.024126 | 0.0060554
119 | 121 | 0.55437 | 0.3548 | 9.3094e-10 | 0 | 0 | 0 | 0 | 0 | 1 | -90 | 90 | 0.018198 | 0.004565 | -0.018196 | -0.0045638
120 | 140 | 0.84125 | 0.5384 | 1.4127e-09 | 0 | 0 | 0 | 0 | 0 | 1 | -90 | 90 | -0.025463 | -0.0063905 | 0.025469 | 0.0063943
121 | 170 | 2.0433 | 1.3077 | 3.4313e-09 | 0 | 0 | 0 | 0 | 0 | 1 | -90 | 90 | 0.018196 | 0.0045638 | -0.018188 | -0.0045593
140 | 131 | 1.0528 | 0.67378 | 1.7679e-09 | 0 | 0 | 0 | 0 | 0 | 1 | -90 | 90 | -0.026058 | -0.0065418 | 0.026066 | 0.0065467
170 | 168 | 1.818 | 1.1635 | 3.0529e-09 | 0 | 0 | 0 | 0 | 0 | 1 | -90 | 90 | 0.014533 | 0.0036432 | -0.014529 | -0.0036408
131 | 139 | 0.56913 | 0.36424 | 9.5572e-10 | 0 | 0 | 0 | 0 | 0 | 1 | -90 | 90 | 0.022737 | 0.0057113 | -0.022733 | -0.0057093
131 | 129 | 1.561 | 0.99901 | 2.6213e-09 | 0 | 0 | 0 | 0 | 0 | 1 | -90 | 90 | -0.048802 | -0.012258 | 0.048843 | 0.012284
169 | 174 | 0.4636 | 0.29671 | 7.7852e-10 | 0 | 0 | 0 | 0 | 0 | 1 | -90 | 90 | -0.0017673 | -0.00044293 | 0.0017673 | 0.00044287
174 | 136 | 0.95594 | 0.6118 | 1.6053e-09 | 0 | 0 | 0 | 0 | 0 | 1 | -90 | 90 | -0.0029814 | -0.00074713 | 0.0029815 | 0.00074704
127 | 128 | 1.7653 | 1.1298 | 2.9643e-09 | 0 | 0 | 0 | 0 | 0 | 1 | -90 | 90 | -0.057875 | -0.014552 | 0.05794 | 0.014594
127 | 129 | 0.39596 | 0.25341 | 6.6492e-10 | 0 | 0 | 0 | 0 | 0 | 1 | -90 | 90 | 0.054075 | 0.0136 | -0.054062 | -0.013592
128 | 130 | 2.5863 | 1.6553 | 4.3432e-09 | 0 | 0 | 0 | 0 | 0 | 1 | -90 | 90 | -0.059267 | -0.014926 | 0.059367 | 0.01499
130 | 132 | 0.54328 | 0.3477 | 9.1232e-10 | 0 | 0 | 0 | 0 | 0 | 1 | -90 | 90 | -0.11328 | -0.02856 | 0.11335 | 0.028609
130 | 133 | 0.48721 | 0.31182 | 8.1816e-10 | 0 | 0 | 0 | 0 | 0 | 1 | -90 | 90 | 0.05391 | 0.01357 | -0.053894 | -0.01356
132 | 138 | 0.2218 | 0.14195 | 1.8623e-09 | 0 | 0 | 0 | 0 | 0 | 1 | -90 | 90 | -0.29933 | -0.075658 | 0.29955 | 0.075797
132 | 134 | 0.36622 | 0.23438 | 3.0749e-09 | 0 | 0 | 0 | 0 | 0 | 1 | -90 | 90 | 0.18598 | 0.047049 | -0.18584 | -0.046961
133 | 154 | 1.2096 | 0.77412 | 2.0312e-09 | 0 | 0 | 0 | 0 | 0 | 1 | -90 | 90 | 0.050974 | 0.012828 | -0.05094 | -0.012806
134 | 135 | 0.45853 | 0.29346 | 3.85e-09 | 0 | 0 | 0 | 0 | 0 | 1 | -90 | 90 | 0.1826 | 0.04615 | -0.18244 | -0.046043
154 | 151 | 0.24813 | 0.1588 | 4.1667e-10 | 0 | 0 | 0 | 0 | 0 | 1 | -90 | 90 | 0.049218 | 0.012375 | -0.049212 | -0.012371
135 | 136 | 1.3247 | 0.84782 | 2.2246e-09 | 0 | 0 | 0 | 0 | 0 | 1 | -90 | 90 | 0.0049677 | 0.0012448 | -0.0049673 | -0.0012447
135 | 137 | 0.33912 | 0.21704 | 2.8474e-09 | 0 | 0 | 0 | 0 | 0 | 1 | -90 | 90 | 0.17747 | 0.044798 | -0.17735 | -0.044723
151 | 153 | 0.84447 | 0.54046 | 1.4181e-09 | 0 | 0 | 0 | 0 | 0 | 1 | -90 | 90 | 0.041886 | 0.010535 | -0.04187 | -0.010525
151 | 149 | 1.5043 | 0.96274 | 2.5261e-09 | 0 | 0 | 0 | 0 | 0 | 1 | -90 | 90 | 0.0073253 | 0.0018357 | -0.0073244 | -0.0018354
137 | 176 | 0.31759 | 0.20326 | 2.6666e-09 | 0 | 0 | 0 | 0 | 0 | 1 | -90 | 90 | 0.15627 | 0.039432 | -0.15618 | -0.039378
137 | 172 | 1.5162 | 0.97034 | 2.546e-09 | 0 | 0 | 0 | 0 | 0 | 1 | -90 | 90 | 0.021086 | 0.0052909 | -0.021079 | -0.0052864
176 | 210 | 0.39453 | 0.2525 | 6.6252e-10 | 0 | 0 | 0 | 0 | 0 | 1 | -90 | 90 | 0.025419 | 0.0063807 | -0.025416 | -0.0063789
176 | 214 | 0.1845 | 0.11808 | 1.5491e-09 | 0 | 0 | 0 | 0 | 0 | 1 | -90 | 90 | 0.13076 | 0.032997 | -0.13073 | -0.032975
172 | 171 | 3.1236 | 1.9991 | 5.2454e-09 | 0 | 0 | 0 | 0 | 0 | 1 | -90 | 90 | 0.017569 | 0.0044068 | -0.017558 | -0.0044006
210 | 209 | 1.2506 | 0.80037 | 2.1001e-09 | 0 | 0 | 0 | 0 | 0 | 1 | -90 | 90 | 0.025416 | 0.0063789 | -0.025407 | -0.0063734
214 | 215 | 0.34649 | 0.22175 | 2.9093e-09 | 0 | 0 | 0 | 0 | 0 | 1 | -90 | 90 | 0.11117 | 0.028073 | -0.11112 | -0.028043
145 | 148 | 2.1878 | 1.4002 | 3.6739e-09 | 0 | 0 | 0 | 0 | 0 | 1 | -90 | 90 | 0.005099 | 0.0012778 | -0.0050984 | -0.0012778
145 | 146 | 1.4232 | 0.91083 | 2.3899e-09 | 0 | 0 | 0 | 0 | 0 | 1 | -90 | 90 | 0.0052575 | 0.0013174 | -0.0052571 | -0.0013174
146 | 147 | 2.4038 | 1.5385 | 4.0367e-09 | 0 | 0 | 0 | 0 | 0 | 1 | -90 | 90 | 0.004413 | 0.0011058 | -0.0044124 | -0.0011059
149 | 150 | 1.5746 | 1.0077 | 2.6441e-09 | 0 | 0 | 0 | 0 | 0 | 1 | -90 | 90 | 0.0031959 | 0.00080073 | -0.0031957 | -0.00080087
150 | 152 | 0.3294 | 0.21082 | 5.5316e-10 | 0 | 0 | 0 | 0 | 0 | 1 | -90 | 90 | 0.0012998 | 0.00032571 | -0.0012998 | -0.00032576
153 | 163 | 1.722 | 1.1021 | 2.8918e-09 | 0 | 0 | 0 | 0 | 0 | 1 | -90 | 90 | 0.034475 | 0.0086712 | -0.034453 | -0.0086571
209 | 207 | 0.81272 | 0.52014 | 1.3648e-09 | 0 | 0 | 0 | 0 | 0 | 1 | -90 | 90 | 0.02264 | 0.0056798 | -0.022635 | -0.005677
215 | 216 | 0.24127 | 0.15441 | 2.0258e-09 | 0 | 0 | 0 | 0 | 0 | 1 | -90 | 90 | 0.10846 | 0.027378 | -0.10843 | -0.027358
177 | 178 | 2.0565 | 1.3162 | 3.4535e-09 | 0 | 0 | 0 | 0 | 0 | 1 | -90 | 90 | -0.011217 | -0.0028109 | 0.01122 | 0.0028124
177 | 179 | 1.6627 | 1.0641 | 2.7921e-09 | 0 | 0 | 0 | 0 | 0 | 1 | -90 | 90 | 0.010379 | 0.002601 | -0.010378 | -0.0026001
178 | 180 | 1.5151 | 0.96966 | 2.5442e-09 | 0 | 0 | 0 | 0 | 0 | 1 | -90 | 90 | 0.0033121 | 0.00082962 | -0.0033119 | -0.00082976
179 | 182 | 1.4759 | 0.9446 | 2.4785e-09 | 0 | 0 | 0 | 0 | 0 | 1 | -90 | 90 | 0.0052349 | 0.0013117 | -0.0052345 | -0.0013117
179 | 183 | 0.57938 | 0.3708 | 9.7293e-10 | 0 | 0 | 0 | 0 | 0 | 1 | -90 | 90 | 0.0051426 | 0.0012884 | -0.0051425 | -0.0012884
180 | 201 | 0.89803 | 0.57474 | 1.508e-09 | 0 | 0 | 0 | 0 | 0 | 1 | -90 | 90 | 0.0023808 | 0.0005964 | -0.0023808 | -0.00059652
182 | 188 | 0.017399 | 0.011136 | 2.9218e-11 | 0 | 0 | 0 | 0 | 0 | 1 | -90 | 90 | 0.004237 | 0.0010617 | -0.004237 | -0.0010617
183 | 198 | 1.8328 | 1.173 | 3.0778e-09 | 0 | 0 | 0 | 0 | 0 | 1 | -90 | 90 | 0.004041 | 0.0010124 | -0.0040407 | -0.0010125
201 | 202 | 0.97233 | 0.62229 | 1.6328e-09 | 0 | 0 | 0 | 0 | 0 | 1 | -90 | 90 | 0.001109 | 0.00027779 | -0.001109 | -0.00027794
188 | 189 | 1.8329 | 1.1731 | 3.078e-09 | 0 | 0 | 0 | 0 | 0 | 1 | -90 | 90 | 0.0032371 | 0.00081105 | -0.0032369 | -0.00081123
198 | 199 | 0.60163 | 0.38504 | 1.0103e-09 | 0 | 0 | 0 | 0 | 0 | 1 | -90 | 90 | 0.0023849 | 0.00059748 | -0.0023849 | -0.00059756
189 | 190 | 0.023596 | 0.015101 | 3.9624e-11 | 0 | 0 | 0 | 0 | 0 | 1 | -90 | 90 | 0.0021707 | 0.00054402 | -0.0021707 | -0.00054403
199 | 200 | 0.89701 | 0.57409 | 1.5063e-09 | 0 | 0 | 0 | 0 | 0 | 1 | -90 | 90 | 0.0014747 | 0.00036945 | -0.0014747 | -0.00036959
184 | 186 | 0.75027 | 0.48017 | 1.2599e-09 | 0 | 0 | 0 | 0 | 0 | 1 | -90 | 90 | 0.002952 | 0.00073975 | -0.002952 | -0.00073983
191 | 192 | 2.4377 | 1.5601 | 4.0935e-09 | 0 | 0 | 0 | 0 | 0 | 1 | -90 | 90 | -0.0021596 | -0.00054124 | 0.0021597 | 0.00054092
192 | 193 | 2.2507 | 1.4404 | 3.7794e-09 | 0 | 0 | 0 | 0 | 0 | 1 | -90 | 90 | -0.0078273 | -0.0019614 | 0.0078288 | 0.0019619
204 | 205 | 3.0304 | 1.9394 | 5.0888e-09 | 0 | 0 | 0 | 0 | 0 | 1 | -90 | 90 | -0.011744 | -0.0029438 | 0.011748 | 0.0029462
204 | 206 | 2.3949 | 1.5327 | 4.0216e-09 | 0 | 0 | 0 | 0 | 0 | 1 | -90 | 90 | 0.0097443 | 0.0024427 | -0.0097418 | -0.0024414
205 | 207 | 1.4156 | 0.90597 | 2.3771e-09 | 0 | 0 | 0 | 0 | 0 | 1 | -90 | 90 | -0.020231 | -0.0050721 | 0.020237 | 0.005076
206 | 208 | 0.021029 | 0.013458 | 3.5313e-11 | 0 | 0 | 0 | 0 | 0 | 1 | -90 | 90 | 0.0071988 | 0.0018041 | -0.0071988 | -0.0018041
208 | 219 | 1.6127 | 1.0321 | 2.7081e-09 | 0 | 0 | 0 | 0 | 0 | 1 | -90 | 90 | 0.0049469 | 0.0012397 | -0.0049464 | -0.0012397
211 | 249 | 1.0244 | 0.65564 | 1.7203e-09 | 0 | 0 | 0 | 0 | 0 | 1 | -90 | 90 | -0.0071293 | -0.0017868 | 0.0071299 | 0.001787
249 | 247 | 2.3584 | 1.5094 | 3.9604e-09 | 0 | 0 | 0 | 0 | 0 | 1 | -90 | 90 | -0.0092079 | -0.0023078 | 0.0092102 | 0.0023088
247 | 248 | 1.6875 | 1.08 | 2.8337e-09 | 0 | 0 | 0 | 0 | 0 | 1 | -90 | 90 | -0.010909 | -0.0027345 | 0.010911 | 0.0027357
216 | 220 | 0.21279 | 0.13619 | 1.7867e-09 | 0 | 0 | 0 | 0 | 0 | 1 | -90 | 90 | 0.1067 | 0.026924 | -0.10668 | -0.026907
220 | 221 | 0.34678 | 0.22194 | 2.9117e-09 | 0 | 0 | 0 | 0 | 0 | 1 | -90 | 90 | 0.10168 | 0.025656 | -0.10164 | -0.025631
221 | 222 | 0.23528 | 0.15058 | 1.9755e-09 | 0 | 0 | 0 | 0 | 0 | 1 | -90 | 90 | 0.099409 | 0.025071 | -0.099383 | -0.025054
222 | 224 | 0.39372 | 0.25198 | 1.9835e-09 | 0 | 0 | 0 | 0 | 0 | 1 | -90 | 90 | 0.093828 | 0.023662 | -0.093789 | -0.023638
222 | 225 | 2.1849 | 1.3983 | 3.669e-09 | 0 | 0 | 0 | 0 | 0 | 1 | -90 | 90 | 0.0055553 | 0.001392 | -0.0055545 | -0.0013919
224 | 226 | 0.61587 | 0.39416 | 3.1026e-09 | 0 | 0 | 0 | 0 | 0 | 1 | -90 | 90 | 0.090148 | 0.022725 | -0.090093 | -0.02269
225 | 236 | 1.1438 | 0.73205 | 1.9208e-09 | 0 | 0 | 0 | 0 | 0 | 1 | -90 | 90 | 0.0028477 | 0.00071353 | -0.0028476 | -0.00071365
226 | 227 | 2.3781 | 1.522 | 3.9934e-09 | 0 | 0 | 0 | 0 | 0 | 1 | -90 | 90 | 0.0073348 | 0.0018383 | -0.0073334 | -0.0018378
226 | 228 | 0.36361 | 0.23271 | 1.8318e-09 | 0 | 0 | 0 | 0 | 0 | 1 | -90 | 90 | 0.082758 | 0.020852 | -0.08273 | -0.020835
236 | 233 | 0.23126 | 0.14801 | 3.8836e-10 | 0 | 0 | 0 | 0 | 0 | 1 | -90 | 90 | 0.0020352 | 0.00051003 | -0.0020352 | -0.00051007
227 | 235 | 0.063467 | 0.040619 | 1.0658e-10 | 0 | 0 | 0 | 0 | 0 | 1 | -90 | 90 | 0.0055419 | 0.0013888 | -0.0055418 | -0.0013888
228 | 239 | 1.8962 | 1.2135 | 3.1842e-09 | 0 | 0 | 0 | 0 | 0 | 1 | -90 | 90 | 0.079059 | 0.019914 | -0.078927 | -0.019831
235 | 232 | 0.75683 | 0.48437 | 1.2709e-09 | 0 | 0 | 0 | 0 | 0 | 1 | -90 | 90 | 0.0041073 | 0.0010292 | -0.0041072 | -0.0010293
239 | 241 | 0.36758 | 0.23525 | 6.1726e-10 | 0 | 0 | 0 | 0 | 0 | 1 | -90 | 90 | 0.046811 | 0.011755 | -0.046802 | -0.01175
239 | 242 | 2.7581 | 1.7652 | 4.6316e-09 | 0 | 0 | 0 | 0 | 0 | 1 | -90 | 90 | 0.028647 | 0.0072062 | -0.028622 | -0.0071905
239 | 238 | 0.95613 | 0.61192 | 1.6056e-09 | 0 | 0 | 0 | 0 | 0 | 1 | -90 | 90 | 0.003469 | 0.00086905 | -0.0034688 | -0.00086912
232 | 230 | 0.25217 | 0.16139 | 4.2346e-10 | 0 | 0 | 0 | 0 | 0 | 1 | -90 | 90 | 0.0029848 | 0.00074798 | -0.0029848 | -0.000748
241 | 252 | 1.5494 | 0.99162 | 2.6019e-09 | 0 | 0 | 0 | 0 | 0 | 1 | -90 | 90 | 0.0017966 | 0.00045004 | -0.0017965 | -0.00045025
241 | 253 | 3.048 | 1.9507 | 5.1184e-09 | 0 | 0 | 0 | 0 | 0 | 1 | -90 | 90 | 0.027456 | 0.0068952 | -0.02743 | -0.0068793
241 | 251 | 1.3404 | 0.85783 | 2.2508e-09 | 0 | 0 | 0 | 0 | 0 | 1 | -90 | 90 | 0.01755 | 0.0044044 | -0.017545 | -0.0044017
242 | 244 | 2.0349 | 1.3023 | 3.4171e-09 | 0 | 0 | 0 | 0 | 0 | 1 | -90 | 90 | 0.027211 | 0.006837 | -0.027194 | -0.0068266
242 | 243 | 1.0637 | 0.68079 | 1.7863e-09 | 0 | 0 | 0 | 0 | 0 | 1 | -90 | 90 | 0.001411 | 0.00035348 | -0.001411 | -0.00035363
238 | 237 | 1.8021 | 1.1533 | 3.0262e-09 | 0 | 0 | 0 | 0 | 0 | 1 | -90 | 90 | 0.0019997 | 0.00050092 | -0.0019996 | -0.00050115
229 | 230 | 0.31598 | 0.20222 | 5.3061e-10 | 0 | 0 | 0 | 0 | 0 | 1 | -90 | 90 | -0.0012641 | -0.00031681 | 0.0012641 | 0.00031676
253 | 256 | 1.1192 | 0.71632 | 1.8795e-09 | 0 | 0 | 0 | 0 | 0 | 1 | -90 | 90 | 0.024792 | 0.006218 | -0.024784 | -0.0062132
251 | 250 | 2.3978 | 1.5346 | 4.0265e-09 | 0 | 0 | 0 | 0 | 0 | 1 | -90 | 90 | 0.015222 | 0.0038195 | -0.015216 | -0.0038159
244 | 272 | 0.5607 | 0.35885 | 9.4157e-10 | 0 | 0 | 0 | 0 | 0 | 1 | -90 | 90 | 0.0019319 | 0.00048411 | -0.0019319 | -0.00048418
244 | 245 | 13.5834 | 8.6934 | 2.281e-08 | 0 | 0 | 0 | 0 | 0 | 1 | -90 | 90 | 0.0057563 | 0.0014424 | -0.0057512 | -0.0014413
244 | 246 | 3.5297 | 2.259 | 5.9273e-09 | 0 | 0 | 0 | 0 | 0 | 1 | -90 | 90 | 0.019506 | 0.0049001 | -0.019491 | -0.0048911
256 | 258 | 0.49693 | 0.31804 | 8.3448e-10 | 0 | 0 | 0 | 0 | 0 | 1 | -90 | 90 | 0.011568 | 0.0028997 | -0.011567 | -0.0028993
256 | 254 | 1.7303 | 1.1074 | 2.9056e-09 | 0 | 0 | 0 | 0 | 0 | 1 | -90 | 90 | 0.013216 | 0.0033136 | -0.013213 | -0.0033117
250 | 248 | 2.3512 | 1.5047 | 3.9482e-09 | 0 | 0 | 0 | 0 | 0 | 1 | -90 | 90 | 0.012822 | 0.003216 | -0.012818 | -0.0032136
245 | 275 | 4.1695 | 2.6685 | 7.0018e-09 | 0 | 0 | 0 | 0 | 0 | 1 | -90 | 90 | 0.0057512 | 0.0014413 | -0.0057497 | -0.001441
246 | 267 | 1.8089 | 1.1577 | 3.0376e-09 | 0 | 0 | 0 | 0 | 0 | 1 | -90 | 90 | 0.017901 | 0.0044929 | -0.017895 | -0.004489
246 | 266 | 1.7546 | 1.123 | 2.9465e-09 | 0 | 0 | 0 | 0 | 0 | 1 | -90 | 90 | 0.0015901 | 0.00039825 | -0.00159 | -0.00039849
275 | 276 | 0.14648 | 0.093746 | 2.4598e-10 | 0 | 0 | 0 | 0 | 0 | 1 | -90 | 90 | 0.0016281 | 0.00040802 | -0.0016281 | -0.00040804
267 | 269 | 3.4646 | 2.2173 | 5.818e-09 | 0 | 0 | 0 | 0 | 0 | 1 | -90 | 90 | 0.015748 | 0.0039513 | -0.015739 | -0.0039457
267 | 268 | 1.7893 | 1.1452 | 3.0048e-09 | 0 | 0 | 0 | 0 | 0 | 1 | -90 | 90 | 0.0021463 | 0.00053768 | -0.0021463 | -0.0005379
269 | 270 | 1.6436 | 1.0519 | 2.7601e-09 | 0 | 0 | 0 | 0 | 0 | 1 | -90 | 90 | 0.013975 | 0.0035036 | -0.013971 | -0.0035016
258 | 263 | 1.6065 | 1.0282 | 2.6978e-09 | 0 | 0 | 0 | 0 | 0 | 1 | -90 | 90 | 0.0099632 | 0.0024973 | -0.0099614 | -0.0024964
254 | 255 | 0.014198 | 0.0090868 | 2.3842e-11 | 0 | 0 | 0 | 0 | 0 | 1 | -90 | 90 | 0.010985 | 0.0027534 | -0.010985 | -0.0027534
255 | 257 | 2.1108 | 1.3509 | 3.5446e-09 | 0 | 0 | 0 | 0 | 0 | 1 | -90 | 90 | 0.0085443 | 0.0021417 | -0.0085426 | -0.0021409
257 | 259 | 0.30809 | 0.19718 | 5.1737e-10 | 0 | 0 | 0 | 0 | 0 | 1 | -90 | 90 | 0.0062092 | 0.0015561 | -0.0062091 | -0.0015561
259 | 260 | 0.5559 | 0.35578 | 9.3351e-10 | 0 | 0 | 0 | 0 | 0 | 1 | -90 | 90 | 0.0031651 | 0.00079318 | -0.003165 | -0.00079323
263 | 261 | 0.75236 | 0.48151 | 1.2634e-09 | 0 | 0 | 0 | 0 | 0 | 1 | -90 | 90 | 0.0082451 | 0.0020662 | -0.0082445 | -0.002066
261 | 262 | 0.63443 | 0.40604 | 1.0654e-09 | 0 | 0 | 0 | 0 | 0 | 1 | -90 | 90 | 0.0067401 | 0.0016889 | -0.0067397 | -0.0016888
262 | 264 | 1.0591 | 0.67785 | 1.7786e-09 | 0 | 0 | 0 | 0 | 0 | 1 | -90 | 90 | 0.005323 | 0.0013338 | -0.0053227 | -0.0013337
264 | 265 | 2.2946 | 1.4686 | 3.8533e-09 | 0 | 0 | 0 | 0 | 0 | 1 | -90 | 90 | 0.0032896 | 0.00082419 | -0.0032893 | -0.00082438
270 | 271 | 0.11519 | 0.073719 | 1.9343e-10 | 0 | 0 | 0 | 0 | 0 | 1 | -90 | 90 | 0.010369 | 0.0025989 | -0.010369 | -0.0025988
271 | 273 | 1.7611 | 1.1271 | 2.9573e-09 | 0 | 0 | 0 | 0 | 0 | 1 | -90 | 90 | 0.0066067 | 0.0016558 | -0.0066058 | -0.0016556
273 | 274 | 0.018116 | 0.011594 | 3.0422e-11 | 0 | 0 | 0 | 0 | 0 | 1 | -90 | 90 | 0.003291 | 0.00082479 | -0.003291 | -0.00082479
286 | 284 | 1.8728 | 1.1986 | 3.145e-09 | 0 | 0 | 0 | 0 | 0 | 1 | -90 | 90 | -0.003322 | -0.00083258 | 0.0033223 | 0.00083242