## bus_data
BUS_I | BUS_TYPE | Pd | Qd | Gs | Bs | area | Vm | Va | baseKV | zone | Vmax | Vmin
1 | 1 | 0.0014294 | 0.00035823 | 0 | 0 | 1 | 0.99714 | -0.055009 | 0.4 | 1 | 1.1 | 0.9
2 | 1 | 0.0017858 | 0.00044756 | 0 | 0 | 1 | 0.99714 | -0.054924 | 0.4 | 1 | 1.1 | 0.9
3 | 1 | 0.0018201 | 0.00045617 | 0 | 0 | 1 | 0.99713 | -0.055211 | 0.4 | 1 | 1.1 | 0.9
4 | 1 | 0 | 0 | 0 | 0 | 1 | 0.99721 | -0.053579 | 0.4 | 1 | 1.1 | 0.9
5 | 1 | 0.066562 | 0.016682 | 0 | 0 | 1 | 0.99725 | -0.05282 | 0.4 | 1 | 1.1 | 0.9
9 | 1 | 0 | 0 | 0 | 0 | 1 | 0.99845 | -0.029627 | 0.4 | 1 | 1.1 | 0.9
6 | 1 | 0 | 0 | 0 | 0 | 1 | 0.9985 | -0.0288 | 0.4 | 1 | 1.1 | 0.9
16 | 1 | 0.026293 | 0.0065896 | 0 | 0 | 1 | 0.99847 | -0.029451 | 0.4 | 1 | 1.1 | 0.9
14 | 1 | 0.065411 | 0.016393 | 0 | 0 | 1 | 0.99918 | -0.015769 | 0.4 | 1 | 1.1 | 0.9
11 | 1 | 0.080028 | 0.020057 | 0 | 0 | 1 | 0.99994 | -0.0012273 | 0.4 | 1 | 1.1 | 0.9
8 | 1 | 0.0096634 | 0.0024219 | 0 | 0 | 1 | 0.99813 | -0.035738 | 0.4 | 1 | 1.1 | 0.9
15 | 3 | 0.087523 | 0.021935 | 0 | 0 | 1 | 1 | 0 | 0.4 | 1 | 1.1 | 0.9
10 | 1 | 0 | 0 | 0 | 0 | 1 | 0.99671 | -0.063081 | 0.4 | 1 | 1.1 | 0.9
12 | 1 | 0.071703 | 0.017971 | 0 | 0 | 1 | 0.99505 | -0.095095 | 0.4 | 1 | 1.1 | 0.9
18 | 1 | 0.077986 | 0.019545 | 0 | 0 | 1 | 0.99353 | -0.12452 | 0.4 | 1 | 1.1 | 0.9

## generator_data
GEN_BUS | PG | QG | QMAX | QMIN | VG | MBASE | GEN_STATUS | PMAX | PMIN
15 | 0.49128 | 0.12355 | 10 | -10 | 1 | 100 | 1 | 10 | 0

## branch_data
F_BUS | T_BUS | BR_R | BR_X | BR_B | RATE_A | RATE_B | RATE_C | TAP | SHIFT | BR_STATUS | ANGMIN | ANGMAX | P_in | Q_in | P_out | Q_out
1 | 2 | 0.11697 | 0.074858 | 1.9642e-10 | 0 | 0 | 0 | 0 | 0 | 1 | -90 | 90 | -0.0032495 | -0.00081433 | 0.0032495 | 0.00081432
1 | 3 | 0.49318 | 0.31563 | 8.2818e-10 | 0 | 0 | 0 | 0 | 0 | 1 | -90 | 90 | 0.0018202 | 0.0004561 | -0.0018201 | -0.00045617
2 | 4 | 1.1903 | 0.76179 | 1.9988e-09 | 0 | 0 | 0 | 0 | 0 | 1 | -90 | 90 | -0.0050353 | -0.0012619 | 0.0050356 | 0.0012619
4 | 5 | 0.67158 | 0.42981 | 1.1278e-09 | 0 | 0 | 0 | 0 | 0 | 1 | -90 | 90 | -0.0050356 | -0.0012619 | 0.0050358 | 0.0012619
5 | 9 | 1.4457 | 0.92528 | 2.4278e-09 | 0 | 0 | 0 | 0 | 0 | 1 | -90 | 90 | -0.071598 | -0.017944 | 0.071677 | 0.017994
9 | 11 | 0.5503 | 0.35219 | 2.7723e-09 | 0 | 0 | 0 | 0 | 0 | 1 | -90 | 90 | -0.23161 | -0.058303 | 0.23193 | 0.058504
9 | 8 | 0.17129 | 0.10963 | 8.6293e-10 | 0 | 0 | 0 | 0 | 0 | 1 | -90 | 90 | 0.15993 | 0.040309 | -0.15989 | -0.040279
6 | 16 | 0.11062 | 0.070798 | 1.8577e-10 | 0 | 0 | 0 | 0 | 0 | 1 | -90 | 90 | 0.026294 | 0.0065901 | -0.026293 | -0.0065896
6 | 14 | 2.2162 | 1.4184 | 3.7216e-09 | 0 | 0 | 0 | 0 | 0 | 1 | -90 | 90 | -0.026294 | -0.0065901 | 0.02631 | 0.0066002
14 | 15 | 0.77015 | 0.4929 | 1.2933e-09 | 0 | 0 | 0 | 0 | 0 | 1 | -90 | 90 | -0.091721 | -0.022994 | 0.09179 | 0.023038
11 | 15 | 0.017689 | 0.011321 | 8.9113e-11 | 0 | 0 | 0 | 0 | 0 | 1 | -90 | 90 | -0.31195 | -0.078561 | 0.31197 | 0.078573
8 | 10 | 0.81456 | 0.52132 | 2.7357e-09 | 0 | 0 | 0 | 0 | 0 | 1 | -90 | 90 | 0.15022 | 0.037857 | -0.15003 | -0.037732
10 | 12 | 0.95076 | 0.60849 | 3.1932e-09 | 0 | 0 | 0 | 0 | 0 | 1 | -90 | 90 | 0.15003 | 0.037732 | -0.1498 | -0.037586
12 | 18 | 1.6717 | 1.0699 | 2.8073e-09 | 0 | 0 | 0 | 0 | 0 | 1 | -90 | 90 | 0.078095 | 0.019615 | -0.077986 | -0.019545