## bus_data
BUS_I | BUS_TYPE | Pd | Qd | Gs | Bs | area | Vm | Va | baseKV | zone | Vmax | Vmin
1 | 1 | 0.034235 | 0.00858 | 0 | 0 | 1 | 0.99353 | -0.12396 | 0.4 | 1 | 1.1 | 0.9
3 | 1 | 0 | 0 | 0 | 0 | 1 | 0.99404 | -0.11419 | 0.4 | 1 | 1.1 | 0.9
5 | 1 | 0 | 0 | 0 | 0 | 1 | 0.99303 | -0.13375 | 0.4 | 1 | 1.1 | 0.9
7 | 1 | 0 | 0 | 0 | 0 | 1 | 0.99013 | -0.18961 | 0.4 | 1 | 1.1 | 0.9
15 | 1 | 0 | 0 | 0 | 0 | 1 | 0.99732 | -0.051066 | 0.4 | 1 | 1.1 | 0.9
4 | 1 | 0 | 0 | 0 | 0 | 1 | 0.99577 | -0.081354 | 0.4 | 1 | 1.1 | 0.9
6 | 1 | 0 | 0 | 0 | 0 | 1 | 0.99418 | -0.11193 | 0.4 | 1 | 1.1 | 0.9
11 | 1 | 0 | 0 | 0 | 0 | 1 | 0.99627 | -0.071657 | 0.4 | 1 | 1.1 | 0.9
55 | 1 | 0.017855 | 0.0044748 | 0 | 0 | 1 | 0.99549 | -0.086576 | 0.4 | 1 | 1.1 | 0.9
44 | 1 | 0.036888 | 0.0092451 | 0 | 0 | 1 | 0.99296 | -0.13507 | 0.4 | 1 | 1.1 | 0.9
24 | 1 | 0.017015 | 0.0042642 | 0 | 0 | 1 | 0.99378 | -0.11972 | 0.4 | 1 | 1.1 | 0.9
22 | 1 | 0 | 0 | 0 | 0 | 1 | 0.98957 | -0.20041 | 0.4 | 1 | 1.1 | 0.9
61 | 1 | 0.016015 | 0.0040136 | 0 | 0 | 1 | 0.9898 | -0.19601 | 0.4 | 1 | 1.1 | 0.9
9 | 1 | 0 | 0 | 0 | 0 | 1 | 0.98632 | -0.26338 | 0.4 | 1 | 1.1 | 0.9
33 | 1 | 0.0047894 | 0.0012003 | 0 | 0 | 1 | 0.98728 | -0.24454 | 0.4 | 1 | 1.1 | 0.9
35 | 1 | 0.010332 | 0.0025895 | 0 | 0 | 1 | 0.98533 | -0.28264 | 0.4 | 1 | 1.1 | 0.9
47 | 1 | 0.012862 | 0.0032234 | 0 | 0 | 1 | 0.99742 | -0.049476 | 0.4 | 1 | 1.1 | 0.9
48 | 1 | 0.015144 | 0.0037955 | 0 | 0 | 1 | 0.99605 | -0.075946 | 0.4 | 1 | 1.1 | 0.9
45 | 1 | 0.0079132 | 0.0019832 | 0 | 0 | 1 | 0.99587 | -0.079264 | 0.4 | 1 | 1.1 | 0.9
12 | 1 | 0 | 0 | 0 | 0 | 1 | 0.98477 | -0.29351 | 0.4 | 1 | 1.1 | 0.9
36 | 1 | 0.014847 | 0.0037211 | 0 | 0 | 1 | 0.98472 | -0.29455 | 0.4 | 1 | 1.1 | 0.9
53 | 1 | 0.0085607 | 0.0021455 | 0 | 0 | 1 | 0.9967 | -0.06299 | 0.4 | 1 | 1.1 | 0.9
52 | 1 | 0.0072373 | 0.0018138 | 0 | 0 | 1 | 0.99895 | -0.020044 | 0.4 | 1 | 1.1 | 0.9
16 | 1 | 0 | 0 | 0 | 0 | 1 | 0.9943 | -0.10895 | 0.4 | 1 | 1.1 | 0.9
43 | 1 | 0.0056745 | 0.0014222 | 0 | 0 | 1 | 0.99518 | -0.09216 | 0.4 | 1 | 1.1 | 0.9
40 | 1 | 0.010351 | 0.0025941 | 0 | 0 | 1 | 0.99355 | -0.12342 | 0.4 | 1 | 1.1 | 0.9
25 | 1 | 0.018018 | 0.0045156 | 0 | 0 | 1 | 0.99352 | -0.12463 | 0.4 | 1 | 1.1 | 0.9
62 | 1 | 0.011351 | 0.0028449 | 0 | 0 | 1 | 0.98928 | -0.2061 | 0.4 | 1 | 1.1 | 0.9
18 | 1 | 0 | 0 | 0 | 0 | 1 | 0.9881 | -0.22902 | 0.4 | 1 | 1.1 | 0.9
31 | 1 | 0 | 0 | 0 | 0 | 1 | 0.98826 | -0.22569 | 0.4 | 1 | 1.1 | 0.9
49 | 1 | 0.0060973 | 0.0015281 | 0 | 0 | 1 | 0.99813 | -0.035934 | 0.4 | 1 | 1.1 | 0.9
46 | 1 | 0.014971 | 0.0037522 | 0 | 0 | 1 | 0.99585 | -0.079677 | 0.4 | 1 | 1.1 | 0.9
38 | 1 | 0.019428 | 0.0048692 | 0 | 0 | 1 | 0.98439 | -0.30089 | 0.4 | 1 | 1.1 | 0.9
58 | 1 | 0.0010241 | 0.00025668 | 0 | 0 | 1 | 0.98732 | -0.24418 | 0.4 | 1 | 1.1 | 0.9
56 | 1 | 0.0037739 | 0.00094583 | 0 | 0 | 1 | 0.98733 | -0.24409 | 0.4 | 1 | 1.1 | 0.9
26 | 1 | 0.010595 | 0.0026553 | 0 | 0 | 1 | 0.98624 | -0.26498 | 0.4 | 1 | 1.1 | 0.9
27 | 1 | 0.0097261 | 0.0024376 | 0 | 0 | 1 | 0.98639 | -0.26199 | 0.4 | 1 | 1.1 | 0.9
54 | 1 | 0.0069472 | 0.0017411 | 0 | 0 | 1 | 0.99528 | -0.09016 | 0.4 | 1 | 1.1 | 0.9
51 | 3 | 0.013199 | 0.003308 | 0 | 0 | 1 | 1 | 0 | 0.4 | 1 | 1.1 | 0.9
41 | 1 | 0.017391 | 0.0043585 | 0 | 0 | 1 | 0.99325 | -0.12917 | 0.4 | 1 | 1.1 | 0.9
17 | 1 | 0.0019872 | 0.00049804 | 0 | 0 | 1 | 0.98733 | -0.24391 | 0.4 | 1 | 1.1 | 0.9
19 | 1 | 0 | 0 | 0 | 0 | 1 | 0.98725 | -0.24559 | 0.4 | 1 | 1.1 | 0.9
21 | 1 | 0 | 0 | 0 | 0 | 1 | 0.98749 | -0.24094 | 0.4 | 1 | 1.1 | 0.9
23 | 1 | 0.010496 | 0.0026307 | 0 | 0 | 1 | 0.987 | -0.25041 | 0.4 | 1 | 1.1 | 0.9
59 | 1 | 0.0048727 | 0.0012212 | 0 | 0 | 1 | 0.98735 | -0.24368 | 0.4 | 1 | 1.1 | 0.9
57 | 1 | 0.0011904 | 0.00029835 | 0 | 0 | 1 | 0.98741 | -0.24246 | 0.4 | 1 | 1.1 | 0.9
60 | 1 | 0.003558 | 0.00089172 | 0 | 0 | 1 | 0.98726 | -0.24544 | 0.4 | 1 | 1.1 | 0.9
28 | 1 | 0.012216 | 0.0030615 | 0 | 0 | 1 | 0.98666 | -0.25679 | 0.4 | 1 | 1.1 | 0.9
34 | 1 | 0.016368 | 0.0041022 | 0 | 0 | 1 | 0.98712 | -0.24781 | 0.4 | 1 | 1.1 | 0.9
29 | 1 | 0.0095568 | 0.0023952 | 0 | 0 | 1 | 0.98933 | -0.2049 | 0.4 | 1 | 1.1 | 0.9
30 | 1 | 0.030627 | 0.0076758 | 0 | 0 | 1 | 0.98999 | -0.19209 | 0.4 | 1 | 1.1 | 0.9
32 | 1 | 0.009544 | 0.0023919 | 0 | 0 | 1 | 0.99061 | -0.18004 | 0.4 | 1 | 1.1 | 0.9
37 | 1 | 0 | 0 | 0 | 0 | 1 | 0.99135 | -0.16589 | 0.4 | 1 | 1.1 | 0.9
39 | 1 | 0.021096 | 0.0052872 | 0 | 0 | 1 | 0.99156 | -0.16184 | 0.4 | 1 | 1.1 | 0.9
42 | 1 | 0.016997 | 0.0042599 | 0 | 0 | 1 | 0.99235 | -0.14651 | 0.4 | 1 | 1.1 | 0.9
50 | 1 | 0.011285 | 0.0028284 | 0 | 0 | 1 | 0.99892 | -0.020645 | 0.4 | 1 | 1.1 | 0.9

## generator_data
GEN_BUS | PG | QG | QMAX | QMIN | VG | MBASE | GEN_STATUS | PMAX | PMIN
51 | 0.50583 | 0.12824 | 10 | -10 | 1 | 100 | 1 | 10 | 0

## branch_data
F_BUS | T_BUS | BR_R | BR_X | BR_B | RATE_A | RATE_B | RATE_C | TAP | SHIFT | BR_STATUS | ANGMIN | ANGMAX | P_in | Q_in | P_out | Q_out
1 | 3 | 1.263 | 0.80832 | 2.1209e-09 | 0 | 0 | 0 | 0 | 0 | 1 | -90 | 90 | -0.034235 | -0.0085801 | 0.034251 | 0.00859
3 | 5 | 2.3454 | 1.501 | 3.9385e-09 | 0 | 0 | 0 | 0 | 0 | 1 | -90 | 90 | 0.036925 | 0.0092682 | -0.036891 | -0.0092466
3 | 7 | 6.1291 | 3.9226 | 1.0292e-08 | 0 | 0 | 0 | 0 | 0 | 1 | -90 | 90 | 0.054552 | 0.013777 | -0.054356 | -0.013652
3 | 15 | 2.2369 | 1.4316 | 3.7563e-09 | 0 | 0 | 0 | 0 | 0 | 1 | -90 | 90 | -0.12573 | -0.031635 | 0.12611 | 0.031878
5 | 44 | 0.15823 | 0.10127 | 2.6571e-10 | 0 | 0 | 0 | 0 | 0 | 1 | -90 | 90 | 0.036891 | 0.0092466 | -0.036888 | -0.0092451
7 | 22 | 1.2398 | 0.7935 | 2.082e-09 | 0 | 0 | 0 | 0 | 0 | 1 | -90 | 90 | 0.038336 | 0.0096357 | -0.038317 | -0.0096233
7 | 61 | 1.7558 | 1.1237 | 2.9485e-09 | 0 | 0 | 0 | 0 | 0 | 1 | -90 | 90 | 0.01602 | 0.0040165 | -0.016015 | -0.0040137
15 | 53 | 0.22602 | 0.14465 | 1.1386e-09 | 0 | 0 | 0 | 0 | 0 | 1 | -90 | 90 | 0.23675 | 0.059998 | -0.23662 | -0.059911
15 | 52 | 0.38433 | 0.24597 | 1.9362e-09 | 0 | 0 | 0 | 0 | 0 | 1 | -90 | 90 | -0.36286 | -0.091876 | 0.3634 | 0.092222
4 | 6 | 3.8729 | 2.4786 | 6.5036e-09 | 0 | 0 | 0 | 0 | 0 | 1 | -90 | 90 | 0.0351 | 0.0088226 | -0.035049 | -0.0087905
4 | 11 | 0.81525 | 0.52176 | 1.369e-09 | 0 | 0 | 0 | 0 | 0 | 1 | -90 | 90 | -0.05296 | -0.0133 | 0.052984 | 0.013316
4 | 55 | 1.2996 | 0.83173 | 2.1823e-09 | 0 | 0 | 0 | 0 | 0 | 1 | -90 | 90 | 0.017859 | 0.0044774 | -0.017855 | -0.0044748
6 | 24 | 0.98466 | 0.63018 | 1.6535e-09 | 0 | 0 | 0 | 0 | 0 | 1 | -90 | 90 | 0.035049 | 0.0087905 | -0.035036 | -0.0087824
11 | 47 | 1.0867 | 0.69547 | 1.8248e-09 | 0 | 0 | 0 | 0 | 0 | 1 | -90 | 90 | -0.091025 | -0.022854 | 0.091121 | 0.022915
11 | 48 | 1.2596 | 0.80612 | 2.1151e-09 | 0 | 0 | 0 | 0 | 0 | 1 | -90 | 90 | 0.015147 | 0.0037972 | -0.015144 | -0.0037955
11 | 45 | 1.4782 | 0.94607 | 2.4823e-09 | 0 | 0 | 0 | 0 | 0 | 1 | -90 | 90 | 0.022893 | 0.0057407 | -0.022885 | -0.0057356
24 | 25 | 1.2067 | 0.77226 | 2.0263e-09 | 0 | 0 | 0 | 0 | 0 | 1 | -90 | 90 | 0.018022 | 0.0045181 | -0.018018 | -0.0045156
22 | 62 | 2.1999 | 1.4079 | 3.6942e-09 | 0 | 0 | 0 | 0 | 0 | 1 | -90 | 90 | 0.011354 | 0.0028466 | -0.011351 | -0.0028449
22 | 18 | 4.6589 | 2.9817 | 7.8235e-09 | 0 | 0 | 0 | 0 | 0 | 1 | -90 | 90 | 0.026962 | 0.0067767 | -0.026925 | -0.006754
9 | 33 | 1.8442 | 1.1803 | 3.0969e-09 | 0 | 0 | 0 | 0 | 0 | 1 | -90 | 90 | -0.044674 | -0.011221 | 0.044714 | 0.011247
9 | 35 | 1.8804 | 1.2035 | 3.1577e-09 | 0 | 0 | 0 | 0 | 0 | 1 | -90 | 90 | 0.044674 | 0.011222 | -0.044633 | -0.011196
33 | 31 | 1.6687 | 1.0679 | 2.8021e-09 | 0 | 0 | 0 | 0 | 0 | 1 | -90 | 90 | -0.049504 | -0.012447 | 0.049548 | 0.012476
35 | 12 | 1.3798 | 0.88304 | 2.317e-09 | 0 | 0 | 0 | 0 | 0 | 1 | -90 | 90 | 0.034301 | 0.0086061 | -0.034283 | -0.0085949
47 | 49 | 0.58225 | 0.37264 | 9.7776e-10 | 0 | 0 | 0 | 0 | 0 | 1 | -90 | 90 | -0.10398 | -0.026138 | 0.10405 | 0.026181
45 | 46 | 0.12246 | 0.078377 | 2.0565e-10 | 0 | 0 | 0 | 0 | 0 | 1 | -90 | 90 | 0.014972 | 0.0037524 | -0.014971 | -0.0037522
12 | 36 | 0.13075 | 0.083677 | 2.1956e-10 | 0 | 0 | 0 | 0 | 0 | 1 | -90 | 90 | 0.034283 | 0.008595 | -0.034281 | -0.0085939
36 | 38 | 1.4189 | 0.90812 | 2.3828e-09 | 0 | 0 | 0 | 0 | 0 | 1 | -90 | 90 | 0.019434 | 0.0048728 | -0.019428 | -0.0048692
53 | 54 | 0.5334 | 0.34137 | 2.6872e-09 | 0 | 0 | 0 | 0 | 0 | 1 | -90 | 90 | 0.22806 | 0.057766 | -0.22776 | -0.057576
52 | 51 | 0.24408 | 0.15621 | 1.2296e-09 | 0 | 0 | 0 | 0 | 0 | 1 | -90 | 90 | -0.37064 | -0.094036 | 0.371 | 0.094265
16 | 43 | 0.34824 | 0.22287 | 1.7544e-09 | 0 | 0 | 0 | 0 | 0 | 1 | -90 | 90 | -0.21495 | -0.054288 | 0.21512 | 0.054399
16 | 40 | 0.29963 | 0.19176 | 1.5095e-09 | 0 | 0 | 0 | 0 | 0 | 1 | -90 | 90 | 0.21495 | 0.054288 | -0.2148 | -0.054193
43 | 54 | 0.040452 | 0.02589 | 2.0379e-10 | 0 | 0 | 0 | 0 | 0 | 1 | -90 | 90 | -0.22079 | -0.055821 | 0.22081 | 0.055835
40 | 41 | 0.12484 | 0.079899 | 6.2893e-10 | 0 | 0 | 0 | 0 | 0 | 1 | -90 | 90 | 0.20445 | 0.051599 | -0.20439 | -0.051563
18 | 21 | 3.6145 | 2.3133 | 6.0698e-09 | 0 | 0 | 0 | 0 | 0 | 1 | -90 | 90 | 0.01443 | 0.0036188 | -0.014421 | -0.0036141
18 | 17 | 5.2143 | 3.3372 | 8.7563e-09 | 0 | 0 | 0 | 0 | 0 | 1 | -90 | 90 | 0.012496 | 0.0031352 | -0.012487 | -0.0031304
31 | 34 | 1.9782 | 1.266 | 3.3219e-09 | 0 | 0 | 0 | 0 | 0 | 1 | -90 | 90 | 0.048976 | 0.012302 | -0.048925 | -0.012269
31 | 29 | 0.92659 | 0.59302 | 1.556e-09 | 0 | 0 | 0 | 0 | 0 | 1 | -90 | 90 | -0.098525 | -0.024777 | 0.098623 | 0.02484
49 | 50 | 0.62187 | 0.39799 | 1.0443e-09 | 0 | 0 | 0 | 0 | 0 | 1 | -90 | 90 | -0.11015 | -0.02771 | 0.11023 | 0.027761
58 | 56 | 0.3915 | 0.25056 | 6.5743e-10 | 0 | 0 | 0 | 0 | 0 | 1 | -90 | 90 | -0.0010241 | -0.00025668 | 0.0010241 | 0.00025661
56 | 57 | 1.4796 | 0.94694 | 2.4846e-09 | 0 | 0 | 0 | 0 | 0 | 1 | -90 | 90 | -0.004798 | -0.0012024 | 0.0047984 | 0.0012024
26 | 27 | 1.2295 | 0.78691 | 2.0647e-09 | 0 | 0 | 0 | 0 | 0 | 1 | -90 | 90 | -0.010595 | -0.0026553 | 0.010596 | 0.0026561
27 | 28 | 1.1179 | 0.71547 | 1.8773e-09 | 0 | 0 | 0 | 0 | 0 | 1 | -90 | 90 | -0.020322 | -0.0050937 | 0.020327 | 0.0050968
51 | 50 | 0.76291 | 0.48826 | 1.2811e-09 | 0 | 0 | 0 | 0 | 0 | 1 | -90 | 90 | 0.12163 | 0.030666 | -0.12151 | -0.030589
41 | 42 | 0.41164 | 0.26345 | 2.0738e-09 | 0 | 0 | 0 | 0 | 0 | 1 | -90 | 90 | 0.187 | 0.047205 | -0.18684 | -0.047105
17 | 19 | 0.70249 | 0.44959 | 1.1797e-09 | 0 | 0 | 0 | 0 | 0 | 1 | -90 | 90 | 0.0105 | 0.0026323 | -0.010499 | -0.0026319
19 | 23 | 2.0034 | 1.2822 | 3.3643e-09 | 0 | 0 | 0 | 0 | 0 | 1 | -90 | 90 | 0.010499 | 0.0026319 | -0.010496 | -0.0026307
21 | 59 | 1.4205 | 0.9091 | 2.3854e-09 | 0 | 0 | 0 | 0 | 0 | 1 | -90 | 90 | 0.0084321 | 0.0021133 | -0.008431 | -0.0021128
21 | 57 | 1.1125 | 0.712 | 1.8682e-09 | 0 | 0 | 0 | 0 | 0 | 1 | -90 | 90 | 0.0059893 | 0.0015009 | -0.0059888 | -0.0015008
59 | 60 | 2.1639 | 1.3849 | 3.6337e-09 | 0 | 0 | 0 | 0 | 0 | 1 | -90 | 90 | 0.0035583 | 0.00089156 | -0.003558 | -0.00089172
28 | 34 | 1.204 | 0.77053 | 2.0218e-09 | 0 | 0 | 0 | 0 | 0 | 1 | -90 | 90 | -0.032543 | -0.0081583 | 0.032557 | 0.008167
29 | 30 | 0.52149 | 0.33375 | 8.7572e-10 | 0 | 0 | 0 | 0 | 0 | 1 | -90 | 90 | -0.10818 | -0.027235 | 0.10825 | 0.027277
30 | 32 | 0.38246 | 0.24477 | 6.4225e-10 | 0 | 0 | 0 | 0 | 0 | 1 | -90 | 90 | -0.13887 | -0.034953 | 0.13895 | 0.035004
32 | 37 | 0.42071 | 0.26925 | 1.413e-09 | 0 | 0 | 0 | 0 | 0 | 1 | -90 | 90 | -0.1485 | -0.037396 | 0.1486 | 0.03746
37 | 39 | 0.12058 | 0.077172 | 6.0747e-10 | 0 | 0 | 0 | 0 | 0 | 1 | -90 | 90 | -0.1486 | -0.03746 | 0.14863 | 0.037479
39 | 42 | 0.39978 | 0.25586 | 2.014e-09 | 0 | 0 | 0 | 0 | 0 | 1 | -90 | 90 | -0.16972 | -0.042766 | 0.16985 | 0.042846