## bus_data
BUS_I | BUS_TYPE | Pd | Qd | Gs | Bs | area | Vm | Va | baseKV | zone | Vmax | Vmin
1 | 1 | 0.018098 | 0.0045359 | 0 | 0 | 1 | 0.98974 | -0.19748 | 0.4 | 1 | 1.1 | 0.9
2 | 1 | 0.0061038 | 0.0015298 | 0 | 0 | 1 | 0.9899 | -0.19428 | 0.4 | 1 | 1.1 | 0.9
4 | 1 | 0.0067929 | 0.0017025 | 0 | 0 | 1 | 0.99011 | -0.19017 | 0.4 | 1 | 1.1 | 0.9
24 | 1 | 0.0037128 | 0.00093052 | 0 | 0 | 1 | 0.99041 | -0.18443 | 0.4 | 1 | 1.1 | 0.9
7 | 1 | 0 | 0 | 0 | 0 | 1 | 0.99112 | -0.17061 | 0.4 | 1 | 1.1 | 0.9
26 | 1 | 0 | 0 | 0 | 0 | 1 | 0.99135 | -0.16628 | 0.4 | 1 | 1.1 | 0.9
25 | 1 | 0.0056472 | 0.0014153 | 0 | 0 | 1 | 0.99071 | -0.17864 | 0.4 | 1 | 1.1 | 0.9
9 | 1 | 0 | 0 | 0 | 0 | 1 | 0.99624 | -0.072075 | 0.4 | 1 | 1.1 | 0.9
65 | 1 | 0.015957 | 0.0039991 | 0 | 0 | 1 | 0.99643 | -0.068559 | 0.4 | 1 | 1.1 | 0.9
16 | 1 | 0 | 0 | 0 | 0 | 1 | 0.99612 | -0.074483 | 0.4 | 1 | 1.1 | 0.9
63 | 1 | 0.0036772 | 0.00092158 | 0 | 0 | 1 | 0.99623 | -0.07234 | 0.4 | 1 | 1.1 | 0.9
10 | 1 | 0 | 0 | 0 | 0 | 1 | 0.99692 | -0.059084 | 0.4 | 1 | 1.1 | 0.9
43 | 1 | 0.017662 | 0.0044265 | 0 | 0 | 1 | 0.997 | -0.05743 | 0.4 | 1 | 1.1 | 0.9
40 | 1 | 0 | 0 | 0 | 0 | 1 | 0.99686 | -0.060277 | 0.4 | 1 | 1.1 | 0.9
11 | 1 | 0 | 0 | 0 | 0 | 1 | 0.99669 | -0.063294 | 0.4 | 1 | 1.1 | 0.9
36 | 1 | 0.01964 | 0.0049222 | 0 | 0 | 1 | 0.99538 | -0.088505 | 0.4 | 1 | 1.1 | 0.9
12 | 1 | 0 | 0 | 0 | 0 | 1 | 0.9977 | -0.043989 | 0.4 | 1 | 1.1 | 0.9
57 | 1 | 0.013738 | 0.0034432 | 0 | 0 | 1 | 0.99647 | -0.067591 | 0.4 | 1 | 1.1 | 0.9
71 | 1 | 0.013594 | 0.003407 | 0 | 0 | 1 | 0.99964 | -0.0067812 | 0.4 | 1 | 1.1 | 0.9
68 | 1 | 0.01194 | 0.0029924 | 0 | 0 | 1 | 0.99747 | -0.048488 | 0.4 | 1 | 1.1 | 0.9
14 | 1 | 0 | 0 | 0 | 0 | 1 | 0.99757 | -0.046587 | 0.4 | 1 | 1.1 | 0.9
74 | 1 | 0.0080293 | 0.0020123 | 0 | 0 | 1 | 0.99624 | -0.072165 | 0.4 | 1 | 1.1 | 0.9
67 | 1 | 0.010195 | 0.0025551 | 0 | 0 | 1 | 0.99684 | -0.060637 | 0.4 | 1 | 1.1 | 0.9
73 | 1 | 0.0039594 | 0.00099232 | 0 | 0 | 1 | 0.99893 | -0.020497 | 0.4 | 1 | 1.1 | 0.9
15 | 1 | 0 | 0 | 0 | 0 | 1 | 0.99912 | -0.016813 | 0.4 | 1 | 1.1 | 0.9
21 | 3 | 0 | 0 | 0 | 0 | 1 | 1 | 0 | 0.4 | 1 | 1.1 | 0.9
41 | 1 | 0.019413 | 0.0048653 | 0 | 0 | 1 | 0.99775 | -0.043216 | 0.4 | 1 | 1.1 | 0.9
56 | 1 | 0.0084582 | 0.0021198 | 0 | 0 | 1 | 0.99601 | -0.076557 | 0.4 | 1 | 1.1 | 0.9
18 | 1 | 0 | 0 | 0 | 0 | 1 | 0.99457 | -0.10448 | 0.4 | 1 | 1.1 | 0.9
91 | 1 | 0.00094412 | 0.00023662 | 0 | 0 | 1 | 0.99453 | -0.10531 | 0.4 | 1 | 1.1 | 0.9
85 | 1 | 0.0023236 | 0.00058235 | 0 | 0 | 1 | 0.99461 | -0.10358 | 0.4 | 1 | 1.1 | 0.9
19 | 1 | 0 | 0 | 0 | 0 | 1 | 0.99667 | -0.06402 | 0.4 | 1 | 1.1 | 0.9
23 | 1 | 0 | 0 | 0 | 0 | 1 | 0.99605 | -0.07587 | 0.4 | 1 | 1.1 | 0.9
42 | 1 | 0.021418 | 0.0053679 | 0 | 0 | 1 | 0.99698 | -0.058043 | 0.4 | 1 | 1.1 | 0.9
20 | 1 | 0 | 0 | 0 | 0 | 1 | 0.9948 | -0.099746 | 0.4 | 1 | 1.1 | 0.9
35 | 1 | 0.0093894 | 0.0023532 | 0 | 0 | 1 | 0.99476 | -0.10041 | 0.4 | 1 | 1.1 | 0.9
34 | 1 | 0.007078 | 0.0017739 | 0 | 0 | 1 | 0.99317 | -0.13111 | 0.4 | 1 | 1.1 | 0.9
72 | 1 | 0.0049247 | 0.0012343 | 0 | 0 | 1 | 0.9994 | -0.01145 | 0.4 | 1 | 1.1 | 0.9
22 | 1 | 0 | 0 | 0 | 0 | 1 | 0.99472 | -0.10161 | 0.4 | 1 | 1.1 | 0.9
86 | 1 | 0.0024158 | 0.00060545 | 0 | 0 | 1 | 0.99446 | -0.1066 | 0.4 | 1 | 1.1 | 0.9
83 | 1 | 0.0021493 | 0.00053866 | 0 | 0 | 1 | 0.99485 | -0.099066 | 0.4 | 1 | 1.1 | 0.9
95 | 1 | 0.0033015 | 0.00082743 | 0 | 0 | 1 | 0.99585 | -0.07971 | 0.4 | 1 | 1.1 | 0.9
92 | 1 | 0.0020491 | 0.00051355 | 0 | 0 | 1 | 0.99594 | -0.078022 | 0.4 | 1 | 1.1 | 0.9
27 | 1 | 0 | 0 | 0 | 0 | 1 | 0.99406 | -0.11412 | 0.4 | 1 | 1.1 | 0.9
37 | 1 | 0 | 0 | 0 | 0 | 1 | 0.99575 | -0.081504 | 0.4 | 1 | 1.1 | 0.9
45 | 1 | 0.052685 | 0.013204 | 0 | 0 | 1 | 0.99278 | -0.13884 | 0.4 | 1 | 1.1 | 0.9
39 | 1 | 0.0096789 | 0.0024258 | 0 | 0 | 1 | 0.99647 | -0.067715 | 0.4 | 1 | 1.1 | 0.9
38 | 1 | 0.0061651 | 0.0015451 | 0 | 0 | 1 | 0.99665 | -0.064312 | 0.4 | 1 | 1.1 | 0.9
54 | 1 | 0.0084051 | 0.0021065 | 0 | 0 | 1 | 0.98922 | -0.20763 | 0.4 | 1 | 1.1 | 0.9
53 | 1 | 0 | 0 | 0 | 0 | 1 | 0.98931 | -0.20581 | 0.4 | 1 | 1.1 | 0.9
33 | 1 | 0.0034782 | 0.00087173 | 0 | 0 | 1 | 0.9907 | -0.17883 | 0.4 | 1 | 1.1 | 0.9
30 | 1 | 0.0070924 | 0.0017775 | 0 | 0 | 1 | 0.9924 | -0.14589 | 0.4 | 1 | 1.1 | 0.9
64 | 1 | 0 | 0 | 0 | 0 | 1 | 0.99347 | -0.12574 | 0.4 | 1 | 1.1 | 0.9
99 | 1 | 0.0053396 | 0.0013382 | 0 | 0 | 1 | 0.99312 | -0.13258 | 0.4 | 1 | 1.1 | 0.9
81 | 1 | 0 | 0 | 0 | 0 | 1 | 0.99367 | -0.12176 | 0.4 | 1 | 1.1 | 0.9
70 | 1 | 0.010628 | 0.0026636 | 0 | 0 | 1 | 0.99688 | -0.059797 | 0.4 | 1 | 1.1 | 0.9
69 | 1 | 0.0090981 | 0.0022802 | 0 | 0 | 1 | 0.99719 | -0.053878 | 0.4 | 1 | 1.1 | 0.9
75 | 1 | 0.011638 | 0.0029168 | 0 | 0 | 1 | 0.99597 | -0.077415 | 0.4 | 1 | 1.1 | 0.9
66 | 1 | 0.013238 | 0.0033178 | 0 | 0 | 1 | 0.99644 | -0.068333 | 0.4 | 1 | 1.1 | 0.9
52 | 1 | 0.016751 | 0.0041982 | 0 | 0 | 1 | 0.98898 | -0.21215 | 0.4 | 1 | 1.1 | 0.9
51 | 1 | 0.0065465 | 0.0016407 | 0 | 0 | 1 | 0.98903 | -0.21131 | 0.4 | 1 | 1.1 | 0.9
98 | 1 | 0.00051048 | 0.00012794 | 0 | 0 | 1 | 0.99452 | -0.10534 | 0.4 | 1 | 1.1 | 0.9
32 | 1 | 0.003679 | 0.00092206 | 0 | 0 | 1 | 0.99302 | -0.13385 | 0.4 | 1 | 1.1 | 0.9
88 | 1 | 0.0006691 | 0.00016769 | 0 | 0 | 1 | 0.99426 | -0.11046 | 0.4 | 1 | 1.1 | 0.9
84 | 1 | 0.0023236 | 0.00058235 | 0 | 0 | 1 | 0.99503 | -0.095595 | 0.4 | 1 | 1.1 | 0.9
96 | 1 | 0.011094 | 0.0027805 | 0 | 0 | 1 | 0.99565 | -0.083588 | 0.4 | 1 | 1.1 | 0.9
93 | 1 | 0.0055812 | 0.0013988 | 0 | 0 | 1 | 0.99569 | -0.082961 | 0.4 | 1 | 1.1 | 0.9
49 | 1 | 0.003818 | 0.00095687 | 0 | 0 | 1 | 0.99069 | -0.17902 | 0.4 | 1 | 1.1 | 0.9
31 | 1 | 0.0029647 | 0.00074303 | 0 | 0 | 1 | 0.99301 | -0.13422 | 0.4 | 1 | 1.1 | 0.9
44 | 1 | 0.034479 | 0.0086413 | 0 | 0 | 1 | 0.99266 | -0.14115 | 0.4 | 1 | 1.1 | 0.9
47 | 1 | 0.0025984 | 0.00065123 | 0 | 0 | 1 | 0.99051 | -0.18242 | 0.4 | 1 | 1.1 | 0.9
46 | 1 | 0.0029314 | 0.00073469 | 0 | 0 | 1 | 0.99018 | -0.18897 | 0.4 | 1 | 1.1 | 0.9
48 | 1 | 0.0027258 | 0.00068316 | 0 | 0 | 1 | 0.98989 | -0.19457 | 0.4 | 1 | 1.1 | 0.9
50 | 1 | 0.0039194 | 0.00098229 | 0 | 0 | 1 | 0.98972 | -0.19789 | 0.4 | 1 | 1.1 | 0.9
55 | 1 | 0.0038261 | 0.00095891 | 0 | 0 | 1 | 0.98958 | -0.20057 | 0.4 | 1 | 1.1 | 0.9
58 | 1 | 0.007222 | 0.00181 | 0 | 0 | 1 | 0.99522 | -0.091943 | 0.4 | 1 | 1.1 | 0.9
59 | 1 | 0.0053899 | 0.0013508 | 0 | 0 | 1 | 0.99513 | -0.093726 | 0.4 | 1 | 1.1 | 0.9
60 | 1 | 0.03377 | 0.0084637 | 0 | 0 | 1 | 0.99541 | -0.088269 | 0.4 | 1 | 1.1 | 0.9
62 | 1 | 0.0069229 | 0.0017351 | 0 | 0 | 1 | 0.99576 | -0.081472 | 0.4 | 1 | 1.1 | 0.9
79 | 1 | 0.0015878 | 0.00039794 | 0 | 0 | 1 | 0.9938 | -0.11924 | 0.4 | 1 | 1.1 | 0.9
76 | 1 | 0.0023888 | 0.00059868 | 0 | 0 | 1 | 0.99535 | -0.089353 | 0.4 | 1 | 1.1 | 0.9
77 | 1 | 0.0015939 | 0.00039946 | 0 | 0 | 1 | 0.9952 | -0.092365 | 0.4 | 1 | 1.1 | 0.9
78 | 1 | 0.0012683 | 0.00031788 | 0 | 0 | 1 | 0.99384 | -0.11862 | 0.4 | 1 | 1.1 | 0.9
80 | 1 | 0.0028093 | 0.00070409 | 0 | 0 | 1 | 0.99392 | -0.11694 | 0.4 | 1 | 1.1 | 0.9
82 | 1 | 0.001553 | 0.00038922 | 0 | 0 | 1 | 0.99409 | -0.11374 | 0.4 | 1 | 1.1 | 0.9
89 | 1 | 0.00081868 | 0.00020518 | 0 | 0 | 1 | 0.99419 | -0.11185 | 0.4 | 1 | 1.1 | 0.9
87 | 1 | 0.0017737 | 0.00044452 | 0 | 0 | 1 | 0.99423 | -0.11099 | 0.4 | 1 | 1.1 | 0.9
94 | 1 | 0.003663 | 0.00091804 | 0 | 0 | 1 | 0.99559 | -0.084882 | 0.4 | 1 | 1.1 | 0.9
97 | 1 | 0.0022159 | 0.00055537 | 0 | 0 | 1 | 0.99558 | -0.084923 | 0.4 | 1 | 1.1 | 0.9

## generator_data
GEN_BUS | PG | QG | QMAX | QMIN | VG | MBASE | GEN_STATUS | PMAX | PMIN
21 | 0.56028 | 0.14151 | 10 | -10 | 1 | 100 | 1 | 10 | 0

## branch_data
F_BUS | T_BUS | BR_R | BR_X | BR_B | RATE_A | RATE_B | RATE_C | TAP | SHIFT | BR_STATUS | ANGMIN | ANGMAX | P_in | Q_in | P_out | Q_out
1 | 2 | 0.77799 | 0.49791 | 1.3065e-09 | 0 | 0 | 0 | 0 | 0 | 1 | -90 | 90 | -0.018098 | -0.0045359 | 0.018101 | 0.0045375
2 | 4 | 0.74545 | 0.47709 | 1.2518e-09 | 0 | 0 | 0 | 0 | 0 | 1 | -90 | 90 | -0.024205 | -0.0060673 | 0.02421 | 0.0060702
4 | 24 | 0.81361 | 0.52071 | 1.3663e-09 | 0 | 0 | 0 | 0 | 0 | 1 | -90 | 90 | -0.031003 | -0.0077727 | 0.031011 | 0.007778
24 | 25 | 0.73361 | 0.46951 | 1.2319e-09 | 0 | 0 | 0 | 0 | 0 | 1 | -90 | 90 | -0.034724 | -0.0087085 | 0.034733 | 0.0087145
7 | 26 | 0.4725 | 0.3024 | 7.9345e-10 | 0 | 0 | 0 | 0 | 0 | 1 | -90 | 90 | -0.040396 | -0.01014 | 0.040405 | 0.010145
7 | 25 | 0.87584 | 0.56053 | 1.4708e-09 | 0 | 0 | 0 | 0 | 0 | 1 | -90 | 90 | 0.040396 | 0.01014 | -0.040381 | -0.01013
26 | 33 | 1.0042 | 0.64271 | 1.6864e-09 | 0 | 0 | 0 | 0 | 0 | 1 | -90 | 90 | 0.055093 | 0.013843 | -0.05506 | -0.013822
26 | 30 | 0.94313 | 0.60361 | 1.5838e-09 | 0 | 0 | 0 | 0 | 0 | 1 | -90 | 90 | -0.095497 | -0.023987 | 0.09559 | 0.024047
9 | 65 | 1.2891 | 0.825 | 2.1647e-09 | 0 | 0 | 0 | 0 | 0 | 1 | -90 | 90 | -0.012137 | -0.0030421 | 0.012139 | 0.0030432
9 | 16 | 1.2666 | 0.81059 | 2.1269e-09 | 0 | 0 | 0 | 0 | 0 | 1 | -90 | 90 | 0.00846 | 0.0021206 | -0.008459 | -0.0021202
9 | 63 | 0.32041 | 0.20506 | 5.3805e-10 | 0 | 0 | 0 | 0 | 0 | 1 | -90 | 90 | 0.0036772 | 0.00092156 | -0.0036772 | -0.00092158
65 | 70 | 1.3886 | 0.88872 | 2.3319e-09 | 0 | 0 | 0 | 0 | 0 | 1 | -90 | 90 | -0.028096 | -0.0070424 | 0.028108 | 0.0070496
16 | 56 | 1.0903 | 0.6978 | 1.8309e-09 | 0 | 0 | 0 | 0 | 0 | 1 | -90 | 90 | 0.008459 | 0.0021202 | -0.0084582 | -0.0021198
10 | 43 | 0.465 | 0.2976 | 7.8086e-10 | 0 | 0 | 0 | 0 | 0 | 1 | -90 | 90 | -0.015849 | -0.0039739 | 0.015851 | 0.0039746
10 | 40 | 0.33523 | 0.21455 | 5.6295e-10 | 0 | 0 | 0 | 0 | 0 | 1 | -90 | 90 | 0.015849 | 0.0039739 | -0.015849 | -0.0039734
43 | 15 | 1.5029 | 0.96185 | 2.5238e-09 | 0 | 0 | 0 | 0 | 0 | 1 | -90 | 90 | -0.12102 | -0.030465 | 0.12126 | 0.030616
43 | 37 | 1.229 | 0.78655 | 2.0638e-09 | 0 | 0 | 0 | 0 | 0 | 1 | -90 | 90 | 0.087507 | 0.022064 | -0.087406 | -0.022
40 | 38 | 1.1342 | 0.72589 | 1.9046e-09 | 0 | 0 | 0 | 0 | 0 | 1 | -90 | 90 | 0.015849 | 0.0039734 | -0.015846 | -0.0039716
11 | 36 | 0.77208 | 0.49413 | 2.5931e-09 | 0 | 0 | 0 | 0 | 0 | 1 | -90 | 90 | 0.14593 | 0.036853 | -0.14575 | -0.036741
11 | 12 | 0.54138 | 0.34648 | 1.8182e-09 | 0 | 0 | 0 | 0 | 0 | 1 | -90 | 90 | -0.15967 | -0.040298 | 0.15981 | 0.040392
11 | 57 | 1.3925 | 0.8912 | 2.3384e-09 | 0 | 0 | 0 | 0 | 0 | 1 | -90 | 90 | 0.013741 | 0.0034447 | -0.013738 | -0.0034432
36 | 20 | 0.39735 | 0.2543 | 6.6725e-10 | 0 | 0 | 0 | 0 | 0 | 1 | -90 | 90 | 0.12611 | 0.031819 | -0.12604 | -0.031775
12 | 71 | 0.76054 | 0.48675 | 2.5543e-09 | 0 | 0 | 0 | 0 | 0 | 1 | -90 | 90 | -0.21962 | -0.055401 | 0.22002 | 0.055652
12 | 68 | 0.33583 | 0.21493 | 5.6395e-10 | 0 | 0 | 0 | 0 | 0 | 1 | -90 | 90 | 0.05981 | 0.015009 | -0.059797 | -0.015001
71 | 21 | 0.1308 | 0.083713 | 4.393e-10 | 0 | 0 | 0 | 0 | 0 | 1 | -90 | 90 | -0.23361 | -0.059059 | 0.23369 | 0.059107
68 | 69 | 0.50256 | 0.32164 | 8.4393e-10 | 0 | 0 | 0 | 0 | 0 | 1 | -90 | 90 | 0.047857 | 0.012008 | -0.047844 | -0.012
14 | 74 | 2.272 | 1.4541 | 3.8153e-09 | 0 | 0 | 0 | 0 | 0 | 1 | -90 | 90 | 0.050256 | 0.012637 | -0.050195 | -0.012598
14 | 67 | 0.81602 | 0.52225 | 1.3703e-09 | 0 | 0 | 0 | 0 | 0 | 1 | -90 | 90 | 0.076866 | 0.019313 | -0.076814 | -0.01928
14 | 73 | 0.91842 | 0.58779 | 1.5423e-09 | 0 | 0 | 0 | 0 | 0 | 1 | -90 | 90 | -0.12712 | -0.03195 | 0.12728 | 0.032051
74 | 75 | 0.55435 | 0.35478 | 9.309e-10 | 0 | 0 | 0 | 0 | 0 | 1 | -90 | 90 | 0.042165 | 0.010586 | -0.042155 | -0.010579
67 | 66 | 0.51495 | 0.32957 | 8.6475e-10 | 0 | 0 | 0 | 0 | 0 | 1 | -90 | 90 | 0.066619 | 0.016725 | -0.066595 | -0.016709
73 | 72 | 0.30939 | 0.19801 | 5.1955e-10 | 0 | 0 | 0 | 0 | 0 | 1 | -90 | 90 | -0.13124 | -0.033043 | 0.1313 | 0.033079
15 | 21 | 0.39751 | 0.25441 | 1.3351e-09 | 0 | 0 | 0 | 0 | 0 | 1 | -90 | 90 | -0.19015 | -0.04794 | 0.1903 | 0.048037
15 | 41 | 1.7163 | 1.0984 | 2.8821e-09 | 0 | 0 | 0 | 0 | 0 | 1 | -90 | 90 | 0.068891 | 0.017324 | -0.068804 | -0.017268
21 | 72 | 0.37777 | 0.24177 | 6.3438e-10 | 0 | 0 | 0 | 0 | 0 | 1 | -90 | 90 | 0.1363 | 0.034361 | -0.13622 | -0.034314
41 | 42 | 1.3402 | 0.85772 | 2.2505e-09 | 0 | 0 | 0 | 0 | 0 | 1 | -90 | 90 | 0.049391 | 0.012403 | -0.049356 | -0.012381
18 | 91 | 2.5407 | 1.626 | 4.2665e-09 | 0 | 0 | 0 | 0 | 0 | 1 | -90 | 90 | 0.0014547 | 0.00036413 | -0.0014546 | -0.00036451
18 | 85 | 2.7311 | 1.7479 | 4.5862e-09 | 0 | 0 | 0 | 0 | 0 | 1 | -90 | 90 | -0.0014547 | -0.00036413 | 0.0014547 | 0.00036371
91 | 98 | 0.26827 | 0.1717 | 4.505e-10 | 0 | 0 | 0 | 0 | 0 | 1 | -90 | 90 | 0.00051048 | 0.00012789 | -0.00051048 | -0.00012794
85 | 22 | 2.3167 | 1.4827 | 3.8904e-09 | 0 | 0 | 0 | 0 | 0 | 1 | -90 | 90 | -0.0037783 | -0.00094606 | 0.0037787 | 0.0009459
19 | 23 | 1.8894 | 1.2092 | 3.1728e-09 | 0 | 0 | 0 | 0 | 0 | 1 | -90 | 90 | 0.02793 | 0.0070082 | -0.027914 | -0.0069984
19 | 42 | 0.95383 | 0.61045 | 1.6017e-09 | 0 | 0 | 0 | 0 | 0 | 1 | -90 | 90 | -0.02793 | -0.0070082 | 0.027938 | 0.0070132
23 | 95 | 1.1862 | 0.75914 | 1.9919e-09 | 0 | 0 | 0 | 0 | 0 | 1 | -90 | 90 | 0.0144 | 0.0036104 | -0.014398 | -0.0036089
23 | 92 | 0.70824 | 0.45327 | 1.1893e-09 | 0 | 0 | 0 | 0 | 0 | 1 | -90 | 90 | 0.013514 | 0.003388 | -0.013513 | -0.0033872
20 | 35 | 0.31469 | 0.2014 | 5.2844e-10 | 0 | 0 | 0 | 0 | 0 | 1 | -90 | 90 | 0.0093897 | 0.0023533 | -0.0093894 | -0.0023532
20 | 34 | 1.1957 | 0.76524 | 2.0079e-09 | 0 | 0 | 0 | 0 | 0 | 1 | -90 | 90 | 0.11665 | 0.029422 | -0.11648 | -0.02931
34 | 32 | 0.11102 | 0.071055 | 1.8644e-10 | 0 | 0 | 0 | 0 | 0 | 1 | -90 | 90 | 0.1094 | 0.027536 | -0.10939 | -0.027527
22 | 86 | 1.2139 | 0.77689 | 2.0385e-09 | 0 | 0 | 0 | 0 | 0 | 1 | -90 | 90 | 0.018251 | 0.0045771 | -0.018246 | -0.0045746
22 | 83 | 0.51141 | 0.3273 | 8.5879e-10 | 0 | 0 | 0 | 0 | 0 | 1 | -90 | 90 | -0.022029 | -0.005523 | 0.022032 | 0.0055247
86 | 88 | 1.0804 | 0.69149 | 1.8144e-09 | 0 | 0 | 0 | 0 | 0 | 1 | -90 | 90 | 0.01583 | 0.0039691 | -0.015828 | -0.0039674
83 | 84 | 0.63712 | 0.40776 | 1.0699e-09 | 0 | 0 | 0 | 0 | 0 | 1 | -90 | 90 | -0.024181 | -0.0060633 | 0.024185 | 0.0060658
95 | 96 | 1.5533 | 0.99412 | 2.6084e-09 | 0 | 0 | 0 | 0 | 0 | 1 | -90 | 90 | 0.011096 | 0.0027815 | -0.011094 | -0.0027805
92 | 93 | 1.9156 | 1.226 | 3.2168e-09 | 0 | 0 | 0 | 0 | 0 | 1 | -90 | 90 | 0.011463 | 0.0028737 | -0.011461 | -0.0028723
27 | 37 | 1.6602 | 1.0625 | 2.7878e-09 | 0 | 0 | 0 | 0 | 0 | 1 | -90 | 90 | -0.08727 | -0.021913 | 0.087406 | 0.022
27 | 45 | 1.2546 | 0.80294 | 2.1068e-09 | 0 | 0 | 0 | 0 | 0 | 1 | -90 | 90 | 0.08727 | 0.021913 | -0.087168 | -0.021848
45 | 44 | 0.29534 | 0.18902 | 4.9596e-10 | 0 | 0 | 0 | 0 | 0 | 1 | -90 | 90 | 0.034483 | 0.0086437 | -0.034479 | -0.0086413
39 | 38 | 1.565 | 1.0016 | 2.628e-09 | 0 | 0 | 0 | 0 | 0 | 1 | -90 | 90 | -0.0096789 | -0.0024258 | 0.0096804 | 0.0024265
54 | 53 | 0.94852 | 0.60706 | 1.5928e-09 | 0 | 0 | 0 | 0 | 0 | 1 | -90 | 90 | -0.0084051 | -0.0021065 | 0.0084058 | 0.0021068
53 | 51 | 1.0366 | 0.6634 | 1.7407e-09 | 0 | 0 | 0 | 0 | 0 | 1 | -90 | 90 | 0.023304 | 0.005843 | -0.023298 | -0.0058393
53 | 55 | 0.72559 | 0.46438 | 1.2185e-09 | 0 | 0 | 0 | 0 | 0 | 1 | -90 | 90 | -0.03171 | -0.0079498 | 0.031718 | 0.0079548
33 | 49 | 0.016313 | 0.010441 | 2.7395e-11 | 0 | 0 | 0 | 0 | 0 | 1 | -90 | 90 | 0.051581 | 0.01295 | -0.051581 | -0.01295
30 | 31 | 0.50323 | 0.32207 | 8.4506e-10 | 0 | 0 | 0 | 0 | 0 | 1 | -90 | 90 | -0.10268 | -0.025824 | 0.10274 | 0.025861
64 | 99 | 5.6614 | 3.6233 | 9.507e-09 | 0 | 0 | 0 | 0 | 0 | 1 | -90 | 90 | 0.0053414 | 0.0013384 | -0.0053396 | -0.0013382
64 | 81 | 3.3008 | 2.1125 | 5.5429e-09 | 0 | 0 | 0 | 0 | 0 | 1 | -90 | 90 | -0.0053414 | -0.0013384 | 0.0053424 | 0.0013385
81 | 79 | 2.0843 | 1.334 | 3.5001e-09 | 0 | 0 | 0 | 0 | 0 | 1 | -90 | 90 | -0.0053424 | -0.0013385 | 0.005343 | 0.0013386
70 | 69 | 0.68105 | 0.43587 | 1.1437e-09 | 0 | 0 | 0 | 0 | 0 | 1 | -90 | 90 | -0.038735 | -0.0097132 | 0.038746 | 0.0097201
75 | 76 | 1.7403 | 1.1138 | 2.9225e-09 | 0 | 0 | 0 | 0 | 0 | 1 | -90 | 90 | 0.030517 | 0.0076621 | -0.0305 | -0.0076513
66 | 62 | 1.0962 | 0.70158 | 1.8408e-09 | 0 | 0 | 0 | 0 | 0 | 1 | -90 | 90 | 0.053356 | 0.013392 | -0.053323 | -0.01337
52 | 51 | 0.21854 | 0.13986 | 3.6699e-10 | 0 | 0 | 0 | 0 | 0 | 1 | -90 | 90 | -0.016751 | -0.0041982 | 0.016752 | 0.0041986
32 | 31 | 0.015256 | 0.0097639 | 2.5619e-11 | 0 | 0 | 0 | 0 | 0 | 1 | -90 | 90 | 0.10571 | 0.026605 | -0.1057 | -0.026604
88 | 87 | 0.15468 | 0.098996 | 2.5975e-10 | 0 | 0 | 0 | 0 | 0 | 1 | -90 | 90 | 0.015158 | 0.0037997 | -0.015158 | -0.0037995
84 | 77 | 0.54104 | 0.34627 | 9.0856e-10 | 0 | 0 | 0 | 0 | 0 | 1 | -90 | 90 | -0.026509 | -0.0066481 | 0.026513 | 0.0066506
93 | 94 | 1.4516 | 0.92904 | 2.4377e-09 | 0 | 0 | 0 | 0 | 0 | 1 | -90 | 90 | 0.0058795 | 0.0014735 | -0.005879 | -0.0014734
49 | 47 | 0.31336 | 0.20055 | 5.2622e-10 | 0 | 0 | 0 | 0 | 0 | 1 | -90 | 90 | 0.047763 | 0.011993 | -0.047755 | -0.011988
47 | 46 | 0.63887 | 0.40887 | 1.0728e-09 | 0 | 0 | 0 | 0 | 0 | 1 | -90 | 90 | 0.045157 | 0.011337 | -0.045143 | -0.011328
46 | 48 | 0.58246 | 0.37278 | 9.7811e-10 | 0 | 0 | 0 | 0 | 0 | 1 | -90 | 90 | 0.042211 | 0.010593 | -0.0422 | -0.010586
48 | 50 | 0.36987 | 0.23672 | 6.2111e-10 | 0 | 0 | 0 | 0 | 0 | 1 | -90 | 90 | 0.039474 | 0.0099028 | -0.039468 | -0.0098988
50 | 55 | 0.33084 | 0.21174 | 5.5557e-10 | 0 | 0 | 0 | 0 | 0 | 1 | -90 | 90 | 0.035548 | 0.0089166 | -0.035544 | -0.0089137
58 | 59 | 1.4685 | 0.93987 | 2.4661e-09 | 0 | 0 | 0 | 0 | 0 | 1 | -90 | 90 | 0.0053903 | 0.0013509 | -0.0053899 | -0.0013508
58 | 60 | 1.2934 | 0.82778 | 2.172e-09 | 0 | 0 | 0 | 0 | 0 | 1 | -90 | 90 | -0.012612 | -0.0031609 | 0.012615 | 0.0031621
60 | 62 | 0.65102 | 0.41665 | 1.0932e-09 | 0 | 0 | 0 | 0 | 0 | 1 | -90 | 90 | -0.046385 | -0.011626 | 0.0464 | 0.011635
79 | 78 | 0.39534 | 0.25302 | 6.6388e-10 | 0 | 0 | 0 | 0 | 0 | 1 | -90 | 90 | -0.0069308 | -0.0017365 | 0.006931 | 0.0017366
76 | 77 | 0.47619 | 0.30476 | 7.9965e-10 | 0 | 0 | 0 | 0 | 0 | 1 | -90 | 90 | 0.028111 | 0.0070526 | -0.028107 | -0.0070501
78 | 80 | 0.90968 | 0.5822 | 1.5276e-09 | 0 | 0 | 0 | 0 | 0 | 1 | -90 | 90 | -0.0081993 | -0.0020545 | 0.0082 | 0.0020547
80 | 82 | 1.2865 | 0.82333 | 2.1603e-09 | 0 | 0 | 0 | 0 | 0 | 1 | -90 | 90 | -0.011009 | -0.0027588 | 0.011011 | 0.0027597
82 | 89 | 0.66669 | 0.42668 | 1.1195e-09 | 0 | 0 | 0 | 0 | 0 | 1 | -90 | 90 | -0.012564 | -0.0031489 | 0.012565 | 0.0031495
89 | 87 | 0.28523 | 0.18255 | 4.7898e-10 | 0 | 0 | 0 | 0 | 0 | 1 | -90 | 90 | -0.013384 | -0.0033547 | 0.013384 | 0.003355
94 | 97 | 0.083038 | 0.053145 | 1.3944e-10 | 0 | 0 | 0 | 0 | 0 | 1 | -90 | 90 | 0.0022159 | 0.00055535 | -0.0022159 | -0.00055537