## bus_data
BUS_I | BUS_TYPE | Pd | Qd | Gs | Bs | area | Vm | Va | baseKV | zone | Vmax | Vmin
136 | 1 | 0.0018553 | 0.00046498 | 0 | 0 | 1 | 0.99054 | -0.18104 | 0.4 | 1 | 1.1 | 0.9
19 | 1 | 0.0020455 | 0.00051264 | 0 | 0 | 1 | 0.99066 | -0.17871 | 0.4 | 1 | 1.1 | 0.9
137 | 1 | 0.0033812 | 0.00084741 | 0 | 0 | 1 | 0.99046 | -0.18264 | 0.4 | 1 | 1.1 | 0.9
17 | 1 | 0.0042042 | 0.0010537 | 0 | 0 | 1 | 0.99069 | -0.17816 | 0.4 | 1 | 1.1 | 0.9
18 | 1 | 0 | 0 | 0 | 0 | 1 | 0.99092 | -0.17369 | 0.4 | 1 | 1.1 | 0.9
20 | 1 | 0.001136 | 0.0002847 | 0 | 0 | 1 | 0.99097 | -0.17272 | 0.4 | 1 | 1.1 | 0.9
27 | 1 | 0.0017097 | 0.0004285 | 0 | 0 | 1 | 0.99109 | -0.1704 | 0.4 | 1 | 1.1 | 0.9
150 | 1 | 0.0027082 | 0.00067874 | 0 | 0 | 1 | 0.99227 | -0.14748 | 0.4 | 1 | 1.1 | 0.9
76 | 1 | 0 | 0 | 0 | 0 | 1 | 0.99261 | -0.14094 | 0.4 | 1 | 1.1 | 0.9
26 | 1 | 0.0012989 | 0.00032555 | 0 | 0 | 1 | 0.99149 | -0.16272 | 0.4 | 1 | 1.1 | 0.9
33 | 1 | 0.0057933 | 0.0014519 | 0 | 0 | 1 | 0.97368 | -0.50867 | 0.4 | 1 | 1.1 | 0.9
34 | 1 | 0 | 0 | 0 | 0 | 1 | 0.97388 | -0.50466 | 0.4 | 1 | 1.1 | 0.9
35 | 1 | 0 | 0 | 0 | 0 | 1 | 0.97313 | -0.51939 | 0.4 | 1 | 1.1 | 0.9
85 | 1 | 0.0028757 | 0.00072071 | 0 | 0 | 1 | 0.9775 | -0.43354 | 0.4 | 1 | 1.1 | 0.9
36 | 1 | 0.0072139 | 0.001808 | 0 | 0 | 1 | 0.97248 | -0.53221 | 0.4 | 1 | 1.1 | 0.9
37 | 1 | 0.0073147 | 0.0018332 | 0 | 0 | 1 | 0.97232 | -0.53548 | 0.4 | 1 | 1.1 | 0.9
178 | 1 | 0.00025092 | 6.2886e-05 | 0 | 0 | 1 | 0.98028 | -0.37909 | 0.4 | 1 | 1.1 | 0.9
179 | 1 | 0.00019472 | 4.8803e-05 | 0 | 0 | 1 | 0.9805 | -0.37487 | 0.4 | 1 | 1.1 | 0.9
180 | 1 | 0 | 0 | 0 | 0 | 1 | 0.98023 | -0.38007 | 0.4 | 1 | 1.1 | 0.9
86 | 1 | 0.010292 | 0.0025794 | 0 | 0 | 1 | 0.97776 | -0.42837 | 0.4 | 1 | 1.1 | 0.9
183 | 1 | 0.0039096 | 0.00097983 | 0 | 0 | 1 | 0.98307 | -0.3248 | 0.4 | 1 | 1.1 | 0.9
181 | 1 | 0.00022189 | 5.561e-05 | 0 | 0 | 1 | 0.98002 | -0.38423 | 0.4 | 1 | 1.1 | 0.9
182 | 1 | 0.00017486 | 4.3825e-05 | 0 | 0 | 1 | 0.98022 | -0.38026 | 0.4 | 1 | 1.1 | 0.9
53 | 1 | 0 | 0 | 0 | 0 | 1 | 0.9952 | -0.091279 | 0.4 | 1 | 1.1 | 0.9
77 | 1 | 0.0028058 | 0.0007032 | 0 | 0 | 1 | 0.99731 | -0.051089 | 0.4 | 1 | 1.1 | 0.9
73 | 1 | 0.0024861 | 0.00062308 | 0 | 0 | 1 | 0.9945 | -0.10455 | 0.4 | 1 | 1.1 | 0.9
184 | 1 | 0.012208 | 0.0030597 | 0 | 0 | 1 | 0.98001 | -0.38443 | 0.4 | 1 | 1.1 | 0.9
185 | 1 | 0.00026979 | 6.7616e-05 | 0 | 0 | 1 | 0.98022 | -0.38029 | 0.4 | 1 | 1.1 | 0.9
93 | 1 | 0.0040364 | 0.0010116 | 0 | 0 | 1 | 0.98722 | -0.24448 | 0.4 | 1 | 1.1 | 0.9
74 | 1 | 0 | 0 | 0 | 0 | 1 | 0.99349 | -0.12393 | 0.4 | 1 | 1.1 | 0.9
75 | 1 | 0.0021107 | 0.000529 | 0 | 0 | 1 | 0.99266 | -0.13982 | 0.4 | 1 | 1.1 | 0.9
81 | 1 | 0.0035789 | 0.00089696 | 0 | 0 | 1 | 0.99185 | -0.15543 | 0.4 | 1 | 1.1 | 0.9
80 | 1 | 0.0036545 | 0.00091591 | 0 | 0 | 1 | 0.99257 | -0.14155 | 0.4 | 1 | 1.1 | 0.9
78 | 1 | 0.0015648 | 0.00039217 | 0 | 0 | 1 | 0.99918 | -0.015568 | 0.4 | 1 | 1.1 | 0.9
79 | 3 | 0.0026106 | 0.00065427 | 0 | 0 | 1 | 1 | 0 | 0.4 | 1 | 1.1 | 0.9
82 | 1 | 0.017104 | 0.0042867 | 0 | 0 | 1 | 0.99101 | -0.17164 | 0.4 | 1 | 1.1 | 0.9
83 | 1 | 0.0070808 | 0.0017746 | 0 | 0 | 1 | 0.98976 | -0.19553 | 0.4 | 1 | 1.1 | 0.9
84 | 1 | 0.0066313 | 0.001662 | 0 | 0 | 1 | 0.99066 | -0.17845 | 0.4 | 1 | 1.1 | 0.9
88 | 1 | 0.016215 | 0.0040639 | 0 | 0 | 1 | 0.98942 | -0.20225 | 0.4 | 1 | 1.1 | 0.9
87 | 1 | 0.010503 | 0.0026324 | 0 | 0 | 1 | 0.97763 | -0.43101 | 0.4 | 1 | 1.1 | 0.9
89 | 1 | 0 | 0 | 0 | 0 | 1 | 0.98884 | -0.21341 | 0.4 | 1 | 1.1 | 0.9
90 | 1 | 0.0071666 | 0.0017961 | 0 | 0 | 1 | 0.98871 | -0.21577 | 0.4 | 1 | 1.1 | 0.9
91 | 1 | 0.0025237 | 0.00063249 | 0 | 0 | 1 | 0.98824 | -0.22486 | 0.4 | 1 | 1.1 | 0.9
92 | 1 | 0.00085671 | 0.00021471 | 0 | 0 | 1 | 0.98869 | -0.21616 | 0.4 | 1 | 1.1 | 0.9

## generator_data
GEN_BUS | PG | QG | QMAX | QMIN | VG | MBASE | GEN_STATUS | PMAX | PMIN
79 | 0.16214 | 0.041449 | 10 | -10 | 1 | 100 | 1 | 10 | 0

## branch_data
F_BUS | T_BUS | BR_R | BR_X | BR_B | RATE_A | RATE_B | RATE_C | TAP | SHIFT | BR_STATUS | ANGMIN | ANGMAX | P_in | Q_in | P_out | Q_out
136 | 19 | 1.9554 | 1.2515 | 3.2837e-09 | 0 | 0 | 0 | 0 | 0 | 1 | -90 | 90 | -0.0052367 | -0.0013122 | 0.0052373 | 0.0013123
136 | 137 | 2.0848 | 1.3343 | 3.501e-09 | 0 | 0 | 0 | 0 | 0 | 1 | -90 | 90 | 0.0033815 | 0.00084723 | -0.0033812 | -0.00084741
19 | 18 | 3.0297 | 1.939 | 5.0878e-09 | 0 | 0 | 0 | 0 | 0 | 1 | -90 | 90 | -0.0072828 | -0.0018249 | 0.0072845 | 0.0018255
17 | 18 | 4.6756 | 2.9924 | 7.8515e-09 | 0 | 0 | 0 | 0 | 0 | 1 | -90 | 90 | -0.0042042 | -0.0010537 | 0.004205 | 0.0010535
18 | 20 | 0.37217 | 0.23819 | 6.2497e-10 | 0 | 0 | 0 | 0 | 0 | 1 | -90 | 90 | -0.01149 | -0.002879 | 0.01149 | 0.0028793
20 | 27 | 0.81008 | 0.51845 | 1.3603e-09 | 0 | 0 | 0 | 0 | 0 | 1 | -90 | 90 | -0.012626 | -0.003164 | 0.012627 | 0.0031647
27 | 26 | 2.3567 | 1.5083 | 3.9576e-09 | 0 | 0 | 0 | 0 | 0 | 1 | -90 | 90 | -0.014337 | -0.0035932 | 0.014342 | 0.0035962
150 | 76 | 1.5736 | 1.0071 | 2.6426e-09 | 0 | 0 | 0 | 0 | 0 | 1 | -90 | 90 | -0.018361 | -0.004607 | 0.018367 | 0.0046105
150 | 26 | 4.2983 | 2.7509 | 7.2181e-09 | 0 | 0 | 0 | 0 | 0 | 1 | -90 | 90 | 0.015653 | 0.0039283 | -0.015641 | -0.0039217
76 | 74 | 4.0974 | 2.6223 | 6.8807e-09 | 0 | 0 | 0 | 0 | 0 | 1 | -90 | 90 | -0.018367 | -0.0046104 | 0.018382 | 0.0046193
33 | 34 | 2.944 | 1.8842 | 4.9437e-09 | 0 | 0 | 0 | 0 | 0 | 1 | -90 | 90 | -0.0057932 | -0.001452 | 0.0057943 | 0.0014522
34 | 35 | 4.3081 | 2.7572 | 7.2345e-09 | 0 | 0 | 0 | 0 | 0 | 1 | -90 | 90 | 0.014548 | 0.0036527 | -0.014538 | -0.0036468
34 | 85 | 14.9263 | 9.5529 | 2.5065e-08 | 0 | 0 | 0 | 0 | 0 | 1 | -90 | 90 | -0.020343 | -0.0051049 | 0.020412 | 0.0051468
35 | 36 | 3.7413 | 2.3944 | 6.2826e-09 | 0 | 0 | 0 | 0 | 0 | 1 | -90 | 90 | 0.014538 | 0.0036469 | -0.014529 | -0.0036418
85 | 86 | 0.95491 | 0.61114 | 1.6036e-09 | 0 | 0 | 0 | 0 | 0 | 1 | -90 | 90 | -0.023288 | -0.0058674 | 0.023293 | 0.005871
36 | 37 | 1.8965 | 1.2137 | 3.1847e-09 | 0 | 0 | 0 | 0 | 0 | 1 | -90 | 90 | 0.0073157 | 0.0018337 | -0.0073145 | -0.0018333
178 | 179 | 1.3854 | 0.88666 | 2.3265e-09 | 0 | 0 | 0 | 0 | 0 | 1 | -90 | 90 | -0.013129 | -0.0032911 | 0.013132 | 0.0032925
178 | 180 | 0.32745 | 0.20957 | 5.4988e-10 | 0 | 0 | 0 | 0 | 0 | 1 | -90 | 90 | 0.012878 | 0.0032282 | -0.012877 | -0.0032278
179 | 86 | 5.2247 | 3.3438 | 1.7547e-08 | 0 | 0 | 0 | 0 | 0 | 1 | -90 | 90 | 0.044203 | 0.011154 | -0.04409 | -0.011083
179 | 183 | 3.7729 | 2.4147 | 1.9007e-08 | 0 | 0 | 0 | 0 | 0 | 1 | -90 | 90 | -0.057529 | -0.014495 | 0.057667 | 0.014582
180 | 181 | 1.4412 | 0.92238 | 2.4202e-09 | 0 | 0 | 0 | 0 | 0 | 1 | -90 | 90 | 0.012433 | 0.0031168 | -0.01243 | -0.0031154
180 | 182 | 1.8479 | 1.1827 | 3.1032e-09 | 0 | 0 | 0 | 0 | 0 | 1 | -90 | 90 | 0.00044465 | 0.00011106 | -0.00044465 | -0.00011135
86 | 87 | 1.0784 | 0.69015 | 1.8109e-09 | 0 | 0 | 0 | 0 | 0 | 1 | -90 | 90 | 0.010504 | 0.0026331 | -0.010503 | -0.0026324
183 | 93 | 5.7048 | 3.6511 | 2.874e-08 | 0 | 0 | 0 | 0 | 0 | 1 | -90 | 90 | -0.061577 | -0.015561 | 0.061815 | 0.015711
181 | 184 | 0.072258 | 0.046245 | 1.2134e-10 | 0 | 0 | 0 | 0 | 0 | 1 | -90 | 90 | 0.012208 | 0.0030598 | -0.012208 | -0.0030598
182 | 185 | 0.55021 | 0.35213 | 9.2394e-10 | 0 | 0 | 0 | 0 | 0 | 1 | -90 | 90 | 0.00026979 | 6.7528e-05 | -0.00026979 | -6.7617e-05
53 | 77 | 1.1682 | 0.74762 | 5.8849e-09 | 0 | 0 | 0 | 0 | 0 | 1 | -90 | 90 | -0.15446 | -0.039259 | 0.15476 | 0.03945
53 | 73 | 0.38469 | 0.2462 | 1.938e-09 | 0 | 0 | 0 | 0 | 0 | 1 | -90 | 90 | 0.15446 | 0.039259 | -0.15437 | -0.039196
77 | 78 | 1.0179 | 0.65144 | 5.1279e-09 | 0 | 0 | 0 | 0 | 0 | 1 | -90 | 90 | -0.15757 | -0.040153 | 0.15784 | 0.040326
73 | 74 | 0.57008 | 0.36485 | 2.872e-09 | 0 | 0 | 0 | 0 | 0 | 1 | -90 | 90 | 0.15188 | 0.038573 | -0.15174 | -0.038483
93 | 91 | 1.3138 | 0.84086 | 6.6189e-09 | 0 | 0 | 0 | 0 | 0 | 1 | -90 | 90 | -0.065851 | -0.016723 | 0.065913 | 0.016762
74 | 75 | 0.53117 | 0.33995 | 2.6759e-09 | 0 | 0 | 0 | 0 | 0 | 1 | -90 | 90 | 0.13336 | 0.033864 | -0.13326 | -0.033799
75 | 81 | 0.5447 | 0.34861 | 2.7441e-09 | 0 | 0 | 0 | 0 | 0 | 1 | -90 | 90 | 0.12749 | 0.032354 | -0.12739 | -0.032293
75 | 80 | 2.0825 | 1.3328 | 3.4972e-09 | 0 | 0 | 0 | 0 | 0 | 1 | -90 | 90 | 0.0036548 | 0.00091576 | -0.0036545 | -0.00091591
81 | 82 | 0.58142 | 0.37211 | 2.9291e-09 | 0 | 0 | 0 | 0 | 0 | 1 | -90 | 90 | 0.12381 | 0.031396 | -0.12372 | -0.031335
78 | 79 | 0.44288 | 0.28345 | 2.2312e-09 | 0 | 0 | 0 | 0 | 0 | 1 | -90 | 90 | -0.15941 | -0.040718 | 0.15953 | 0.040795
82 | 83 | 1.0594 | 0.67805 | 5.3373e-09 | 0 | 0 | 0 | 0 | 0 | 1 | -90 | 90 | 0.099981 | 0.025385 | -0.099866 | -0.025312
82 | 84 | 4.5168 | 2.8907 | 7.5849e-09 | 0 | 0 | 0 | 0 | 0 | 1 | -90 | 90 | 0.0066335 | 0.0016626 | -0.0066313 | -0.001662
83 | 88 | 0.32016 | 0.2049 | 1.6129e-09 | 0 | 0 | 0 | 0 | 0 | 1 | -90 | 90 | 0.092785 | 0.023538 | -0.092755 | -0.023519
88 | 89 | 0.64523 | 0.41295 | 3.2506e-09 | 0 | 0 | 0 | 0 | 0 | 1 | -90 | 90 | 0.07654 | 0.019455 | -0.076499 | -0.019429
89 | 90 | 1.2905 | 0.82595 | 2.1672e-09 | 0 | 0 | 0 | 0 | 0 | 1 | -90 | 90 | 0.0080242 | 0.0020109 | -0.0080233 | -0.0020105
89 | 91 | 0.73989 | 0.47353 | 3.7274e-09 | 0 | 0 | 0 | 0 | 0 | 1 | -90 | 90 | 0.068475 | 0.017418 | -0.068437 | -0.017394
90 | 92 | 2.0173 | 1.291 | 3.3875e-09 | 0 | 0 | 0 | 0 | 0 | 1 | -90 | 90 | 0.00085673 | 0.00021439 | -0.00085671 | -0.00021471