## bus_data
BUS_I | BUS_TYPE | Pd | Qd | Gs | Bs | area | Vm | Va | baseKV | zone | Vmax | Vmin
1 | 1 | 0.0051161 | 0.0012822 | 0 | 0 | 1 | 0.97452 | -0.49043 | 0.4 | 1 | 1.1 | 0.9
2 | 1 | 0.00285 | 0.00071427 | 0 | 0 | 1 | 0.97421 | -0.49657 | 0.4 | 1 | 1.1 | 0.9
3 | 1 | 0.003684 | 0.00092329 | 0 | 0 | 1 | 0.97459 | -0.48911 | 0.4 | 1 | 1.1 | 0.9
4 | 1 | 0.0076901 | 0.0019273 | 0 | 0 | 1 | 0.97409 | -0.49895 | 0.4 | 1 | 1.1 | 0.9
5 | 1 | 0 | 0 | 0 | 0 | 1 | 0.97695 | -0.44256 | 0.4 | 1 | 1.1 | 0.9
6 | 1 | 0.0066462 | 0.0016657 | 0 | 0 | 1 | 0.97404 | -0.49981 | 0.4 | 1 | 1.1 | 0.9
75 | 1 | 0 | 0 | 0 | 0 | 1 | 0.97948 | -0.39315 | 0.4 | 1 | 1.1 | 0.9
137 | 1 | 0.0039596 | 0.00099237 | 0 | 0 | 1 | 0.97638 | -0.45388 | 0.4 | 1 | 1.1 | 0.9
10 | 1 | 0.0045927 | 0.001151 | 0 | 0 | 1 | 0.97869 | -0.40863 | 0.4 | 1 | 1.1 | 0.9
73 | 1 | 0.0025494 | 0.00063893 | 0 | 0 | 1 | 0.98041 | -0.3749 | 0.4 | 1 | 1.1 | 0.9
96 | 1 | 0 | 0 | 0 | 0 | 1 | 0.98366 | -0.31217 | 0.4 | 1 | 1.1 | 0.9
98 | 1 | 0.0044161 | 0.0011068 | 0 | 0 | 1 | 0.9834 | -0.31732 | 0.4 | 1 | 1.1 | 0.9
94 | 1 | 0.0034736 | 0.00087057 | 0 | 0 | 1 | 0.98379 | -0.30965 | 0.4 | 1 | 1.1 | 0.9
138 | 1 | 0.0020216 | 0.00050667 | 0 | 0 | 1 | 0.97576 | -0.46602 | 0.4 | 1 | 1.1 | 0.9
7 | 1 | 0.002713 | 0.00067994 | 0 | 0 | 1 | 0.97757 | -0.43043 | 0.4 | 1 | 1.1 | 0.9
8 | 1 | 0.0037022 | 0.00092786 | 0 | 0 | 1 | 0.9784 | -0.41424 | 0.4 | 1 | 1.1 | 0.9
9 | 1 | 0.0033599 | 0.00084207 | 0 | 0 | 1 | 0.97657 | -0.44995 | 0.4 | 1 | 1.1 | 0.9
11 | 1 | 0.0025838 | 0.00064756 | 0 | 0 | 1 | 0.97577 | -0.4658 | 0.4 | 1 | 1.1 | 0.9
109 | 1 | 0.0010034 | 0.00025148 | 0 | 0 | 1 | 0.97573 | -0.46657 | 0.4 | 1 | 1.1 | 0.9
110 | 1 | 0.0036365 | 0.0009114 | 0 | 0 | 1 | 0.9752 | -0.47685 | 0.4 | 1 | 1.1 | 0.9
12 | 1 | 0.0079165 | 0.0019841 | 0 | 0 | 1 | 0.99444 | -0.10668 | 0.4 | 1 | 1.1 | 0.9
13 | 1 | 0.0081676 | 0.002047 | 0 | 0 | 1 | 0.9958 | -0.080473 | 0.4 | 1 | 1.1 | 0.9
14 | 1 | 0 | 0 | 0 | 0 | 1 | 0.99379 | -0.11911 | 0.4 | 1 | 1.1 | 0.9
15 | 1 | 0 | 0 | 0 | 0 | 1 | 0.99669 | -0.063384 | 0.4 | 1 | 1.1 | 0.9
17 | 1 | 0 | 0 | 0 | 0 | 1 | 0.99311 | -0.13233 | 0.4 | 1 | 1.1 | 0.9
51 | 1 | 0 | 0 | 0 | 0 | 1 | 0.99696 | -0.058208 | 0.4 | 1 | 1.1 | 0.9
52 | 1 | 0.0063878 | 0.0016009 | 0 | 0 | 1 | 0.99594 | -0.07781 | 0.4 | 1 | 1.1 | 0.9
16 | 1 | 0.0075862 | 0.0019013 | 0 | 0 | 1 | 0.99359 | -0.12305 | 0.4 | 1 | 1.1 | 0.9
71 | 1 | 0.019319 | 0.0048419 | 0 | 0 | 1 | 0.99362 | -0.12258 | 0.4 | 1 | 1.1 | 0.9
21 | 1 | 0 | 0 | 0 | 0 | 1 | 0.99242 | -0.14562 | 0.4 | 1 | 1.1 | 0.9
19 | 1 | 0.003763 | 0.00094309 | 0 | 0 | 1 | 0.99281 | -0.138 | 0.4 | 1 | 1.1 | 0.9
56 | 1 | 0.0040073 | 0.0010043 | 0 | 0 | 1 | 0.9965 | -0.066958 | 0.4 | 1 | 1.1 | 0.9
53 | 1 | 0.0026975 | 0.00067607 | 0 | 0 | 1 | 0.99758 | -0.04628 | 0.4 | 1 | 1.1 | 0.9
62 | 1 | 0.0032421 | 0.00081255 | 0 | 0 | 1 | 0.99577 | -0.081019 | 0.4 | 1 | 1.1 | 0.9
70 | 1 | 0.003048 | 0.0007639 | 0 | 0 | 1 | 0.99378 | -0.11941 | 0.4 | 1 | 1.1 | 0.9
29 | 1 | 0.0061994 | 0.0015537 | 0 | 0 | 1 | 0.99172 | -0.15906 | 0.4 | 1 | 1.1 | 0.9
22 | 1 | 0 | 0 | 0 | 0 | 1 | 0.99263 | -0.14156 | 0.4 | 1 | 1.1 | 0.9
61 | 1 | 0.003861 | 0.00096766 | 0 | 0 | 1 | 0.99298 | -0.1348 | 0.4 | 1 | 1.1 | 0.9
43 | 1 | 0.00366 | 0.00091728 | 0 | 0 | 1 | 0.99224 | -0.14911 | 0.4 | 1 | 1.1 | 0.9
20 | 1 | 0 | 0 | 0 | 0 | 1 | 0.99276 | -0.13895 | 0.4 | 1 | 1.1 | 0.9
149 | 1 | 0.0019516 | 0.00048911 | 0 | 0 | 1 | 0.99065 | -0.17997 | 0.4 | 1 | 1.1 | 0.9
144 | 1 | 0 | 0 | 0 | 0 | 1 | 0.99078 | -0.17756 | 0.4 | 1 | 1.1 | 0.9
23 | 1 | 0.0034741 | 0.00087068 | 0 | 0 | 1 | 0.99269 | -0.14044 | 0.4 | 1 | 1.1 | 0.9
35 | 1 | 0.0063086 | 0.0015811 | 0 | 0 | 1 | 0.99032 | -0.18628 | 0.4 | 1 | 1.1 | 0.9
25 | 1 | 0.0032368 | 0.00081121 | 0 | 0 | 1 | 0.98863 | -0.2191 | 0.4 | 1 | 1.1 | 0.9
26 | 1 | 0 | 0 | 0 | 0 | 1 | 0.98873 | -0.21712 | 0.4 | 1 | 1.1 | 0.9
49 | 1 | 0 | 0 | 0 | 0 | 1 | 0.99305 | -0.13357 | 0.4 | 1 | 1.1 | 0.9
41 | 1 | 0 | 0 | 0 | 0 | 1 | 0.99187 | -0.15633 | 0.4 | 1 | 1.1 | 0.9
57 | 1 | 0.0066454 | 0.0016655 | 0 | 0 | 1 | 0.99399 | -0.11541 | 0.4 | 1 | 1.1 | 0.9
58 | 1 | 0 | 0 | 0 | 0 | 1 | 0.99414 | -0.11263 | 0.4 | 1 | 1.1 | 0.9
27 | 1 | 0.0045012 | 0.0011281 | 0 | 0 | 1 | 0.98878 | -0.21614 | 0.4 | 1 | 1.1 | 0.9
28 | 1 | 0.0018587 | 0.00046584 | 0 | 0 | 1 | 0.98872 | -0.21734 | 0.4 | 1 | 1.1 | 0.9
30 | 1 | 0.003774 | 0.00094586 | 0 | 0 | 1 | 0.98893 | -0.21328 | 0.4 | 1 | 1.1 | 0.9
31 | 1 | 0.0033093 | 0.00082939 | 0 | 0 | 1 | 0.98911 | -0.20977 | 0.4 | 1 | 1.1 | 0.9
38 | 1 | 0.0059226 | 0.0014843 | 0 | 0 | 1 | 0.99025 | -0.18766 | 0.4 | 1 | 1.1 | 0.9
33 | 1 | 0 | 0 | 0 | 0 | 1 | 0.99008 | -0.19094 | 0.4 | 1 | 1.1 | 0.9
36 | 1 | 0 | 0 | 0 | 0 | 1 | 0.98956 | -0.20095 | 0.4 | 1 | 1.1 | 0.9
37 | 1 | 0.0027141 | 0.00068022 | 0 | 0 | 1 | 0.98949 | -0.20235 | 0.4 | 1 | 1.1 | 0.9
32 | 1 | 0.002427 | 0.00060826 | 0 | 0 | 1 | 0.98984 | -0.19553 | 0.4 | 1 | 1.1 | 0.9
34 | 1 | 0.0082099 | 0.0020576 | 0 | 0 | 1 | 0.98963 | -0.19956 | 0.4 | 1 | 1.1 | 0.9
39 | 1 | 0.0016715 | 0.00041893 | 0 | 0 | 1 | 0.99165 | -0.16063 | 0.4 | 1 | 1.1 | 0.9
40 | 1 | 0.0016845 | 0.00042217 | 0 | 0 | 1 | 0.99131 | -0.16725 | 0.4 | 1 | 1.1 | 0.9
42 | 1 | 0 | 0 | 0 | 0 | 1 | 0.99112 | -0.17093 | 0.4 | 1 | 1.1 | 0.9
124 | 1 | 0 | 0 | 0 | 0 | 1 | 0.99096 | -0.17402 | 0.4 | 1 | 1.1 | 0.9
140 | 1 | 0 | 0 | 0 | 0 | 1 | 0.99107 | -0.17191 | 0.4 | 1 | 1.1 | 0.9
123 | 1 | 0.0015994 | 0.00040085 | 0 | 0 | 1 | 0.99089 | -0.17542 | 0.4 | 1 | 1.1 | 0.9
142 | 1 | 0.009065 | 0.0022719 | 0 | 0 | 1 | 0.99095 | -0.17414 | 0.4 | 1 | 1.1 | 0.9
139 | 1 | 0.0025161 | 0.00063059 | 0 | 0 | 1 | 0.99099 | -0.17336 | 0.4 | 1 | 1.1 | 0.9
44 | 1 | 0.0039843 | 0.00099855 | 0 | 0 | 1 | 0.99278 | -0.1387 | 0.4 | 1 | 1.1 | 0.9
46 | 1 | 0 | 0 | 0 | 0 | 1 | 0.99286 | -0.13722 | 0.4 | 1 | 1.1 | 0.9
45 | 1 | 0.0021812 | 0.00054665 | 0 | 0 | 1 | 0.99061 | -0.1807 | 0.4 | 1 | 1.1 | 0.9
47 | 1 | 0.001242 | 0.00031127 | 0 | 0 | 1 | 0.99062 | -0.18067 | 0.4 | 1 | 1.1 | 0.9
48 | 1 | 0.0048411 | 0.0012133 | 0 | 0 | 1 | 0.99277 | -0.13896 | 0.4 | 1 | 1.1 | 0.9
99 | 1 | 0.002794 | 0.00070025 | 0 | 0 | 1 | 0.99064 | -0.18022 | 0.4 | 1 | 1.1 | 0.9
93 | 1 | 0.0022384 | 0.00056099 | 0 | 0 | 1 | 0.99276 | -0.13908 | 0.4 | 1 | 1.1 | 0.9
69 | 1 | 0.0065363 | 0.0016381 | 0 | 0 | 1 | 0.99375 | -0.12007 | 0.4 | 1 | 1.1 | 0.9
50 | 1 | 0 | 0 | 0 | 0 | 1 | 0.99949 | -0.0098309 | 0.4 | 1 | 1.1 | 0.9
89 | 1 | 0.010755 | 0.0026955 | 0 | 0 | 1 | 0.99937 | -0.012209 | 0.4 | 1 | 1.1 | 0.9
88 | 1 | 0.0030264 | 0.0007585 | 0 | 0 | 1 | 0.99967 | -0.0063657 | 0.4 | 1 | 1.1 | 0.9
120 | 1 | 0 | 0 | 0 | 0 | 1 | 0.99072 | -0.1786 | 0.4 | 1 | 1.1 | 0.9
68 | 1 | 0.0026694 | 0.00066902 | 0 | 0 | 1 | 0.99376 | -0.11982 | 0.4 | 1 | 1.1 | 0.9
87 | 1 | 0.0036294 | 0.00090961 | 0 | 0 | 1 | 0.99985 | -0.0028417 | 0.4 | 1 | 1.1 | 0.9
65 | 1 | 0.00238 | 0.00059649 | 0 | 0 | 1 | 0.99579 | -0.080711 | 0.4 | 1 | 1.1 | 0.9
54 | 1 | 0.0051944 | 0.0013018 | 0 | 0 | 1 | 0.99784 | -0.041262 | 0.4 | 1 | 1.1 | 0.9
63 | 1 | 0.0039244 | 0.00098355 | 0 | 0 | 1 | 0.99546 | -0.08714 | 0.4 | 1 | 1.1 | 0.9
55 | 3 | 0 | 0 | 0 | 0 | 1 | 1 | 0 | 0.4 | 1 | 1.1 | 0.9
84 | 1 | 0.0042977 | 0.0010771 | 0 | 0 | 1 | 0.99844 | -0.029481 | 0.4 | 1 | 1.1 | 0.9
83 | 1 | 0.0029305 | 0.00073446 | 0 | 0 | 1 | 0.99799 | -0.038017 | 0.4 | 1 | 1.1 | 0.9
66 | 1 | 0.0064502 | 0.0016166 | 0 | 0 | 1 | 0.99521 | -0.091858 | 0.4 | 1 | 1.1 | 0.9
59 | 1 | 0.0042475 | 0.0010645 | 0 | 0 | 1 | 0.99401 | -0.11511 | 0.4 | 1 | 1.1 | 0.9
60 | 1 | 0 | 0 | 0 | 0 | 1 | 0.99425 | -0.11039 | 0.4 | 1 | 1.1 | 0.9
147 | 1 | 0.0039929 | 0.0010007 | 0 | 0 | 1 | 0.99419 | -0.11158 | 0.4 | 1 | 1.1 | 0.9
145 | 1 | 0.0049726 | 0.0012462 | 0 | 0 | 1 | 0.9943 | -0.10948 | 0.4 | 1 | 1.1 | 0.9
108 | 1 | 0.0049895 | 0.0012505 | 0 | 0 | 1 | 0.9941 | -0.11338 | 0.4 | 1 | 1.1 | 0.9
146 | 1 | 0.003944 | 0.00098845 | 0 | 0 | 1 | 0.99465 | -0.10263 | 0.4 | 1 | 1.1 | 0.9
64 | 1 | 0.0089465 | 0.0022422 | 0 | 0 | 1 | 0.99521 | -0.091963 | 0.4 | 1 | 1.1 | 0.9
67 | 1 | 0 | 0 | 0 | 0 | 1 | 0.9942 | -0.11137 | 0.4 | 1 | 1.1 | 0.9
72 | 1 | 0.0019969 | 0.00050046 | 0 | 0 | 1 | 0.9805 | -0.37318 | 0.4 | 1 | 1.1 | 0.9
74 | 1 | 0 | 0 | 0 | 0 | 1 | 0.98187 | -0.34663 | 0.4 | 1 | 1.1 | 0.9
76 | 1 | 0.0015175 | 0.00038033 | 0 | 0 | 1 | 0.98185 | -0.34698 | 0.4 | 1 | 1.1 | 0.9
77 | 1 | 0.0037637 | 0.00094328 | 0 | 0 | 1 | 0.98223 | -0.33962 | 0.4 | 1 | 1.1 | 0.9
150 | 1 | 0.0020831 | 0.00052208 | 0 | 0 | 1 | 0.98293 | -0.32598 | 0.4 | 1 | 1.1 | 0.9
151 | 1 | 0.0023354 | 0.0005853 | 0 | 0 | 1 | 0.98357 | -0.31355 | 0.4 | 1 | 1.1 | 0.9
78 | 1 | 0.0054611 | 0.0013687 | 0 | 0 | 1 | 0.98978 | -0.19423 | 0.4 | 1 | 1.1 | 0.9
79 | 1 | 0.006586 | 0.0016506 | 0 | 0 | 1 | 0.98977 | -0.19426 | 0.4 | 1 | 1.1 | 0.9
80 | 1 | 0 | 0 | 0 | 0 | 1 | 0.99002 | -0.18942 | 0.4 | 1 | 1.1 | 0.9
81 | 1 | 0.0050618 | 0.0012686 | 0 | 0 | 1 | 0.99179 | -0.1557 | 0.4 | 1 | 1.1 | 0.9
82 | 1 | 0.0027632 | 0.00069252 | 0 | 0 | 1 | 0.9874 | -0.23966 | 0.4 | 1 | 1.1 | 0.9
105 | 1 | 0.0041455 | 0.001039 | 0 | 0 | 1 | 0.99209 | -0.14995 | 0.4 | 1 | 1.1 | 0.9
121 | 1 | 0 | 0 | 0 | 0 | 1 | 0.987 | -0.24749 | 0.4 | 1 | 1.1 | 0.9
106 | 1 | 0 | 0 | 0 | 0 | 1 | 0.99282 | -0.13595 | 0.4 | 1 | 1.1 | 0.9
122 | 1 | 0 | 0 | 0 | 0 | 1 | 0.98502 | -0.28563 | 0.4 | 1 | 1.1 | 0.9
85 | 1 | 0.0047981 | 0.0012025 | 0 | 0 | 1 | 0.99714 | -0.054034 | 0.4 | 1 | 1.1 | 0.9
86 | 1 | 0.0029249 | 0.00073305 | 0 | 0 | 1 | 0.9971 | -0.054859 | 0.4 | 1 | 1.1 | 0.9
104 | 1 | 0.0034586 | 0.0008668 | 0 | 0 | 1 | 0.99659 | -0.064444 | 0.4 | 1 | 1.1 | 0.9
102 | 1 | 0.0055087 | 0.0013806 | 0 | 0 | 1 | 0.99635 | -0.068912 | 0.4 | 1 | 1.1 | 0.9
90 | 1 | 0.0030458 | 0.00076335 | 0 | 0 | 1 | 0.97087 | -0.56254 | 0.4 | 1 | 1.1 | 0.9
91 | 1 | 0.0022478 | 0.00056335 | 0 | 0 | 1 | 0.97101 | -0.5597 | 0.4 | 1 | 1.1 | 0.9
92 | 1 | 0.0018032 | 0.00045192 | 0 | 0 | 1 | 0.97115 | -0.55686 | 0.4 | 1 | 1.1 | 0.9
116 | 1 | 0.0027527 | 0.00068989 | 0 | 0 | 1 | 0.98406 | -0.30434 | 0.4 | 1 | 1.1 | 0.9
97 | 1 | 0 | 0 | 0 | 0 | 1 | 0.98409 | -0.30386 | 0.4 | 1 | 1.1 | 0.9
129 | 1 | 0.0021264 | 0.00053292 | 0 | 0 | 1 | 0.97157 | -0.54864 | 0.4 | 1 | 1.1 | 0.9
135 | 1 | 0.0015013 | 0.00037627 | 0 | 0 | 1 | 0.97231 | -0.53401 | 0.4 | 1 | 1.1 | 0.9
130 | 1 | 0 | 0 | 0 | 0 | 1 | 0.97209 | -0.53836 | 0.4 | 1 | 1.1 | 0.9
133 | 1 | 0.0013172 | 0.00033013 | 0 | 0 | 1 | 0.97232 | -0.53384 | 0.4 | 1 | 1.1 | 0.9
95 | 1 | 0.0015878 | 0.00039793 | 0 | 0 | 1 | 0.98397 | -0.30612 | 0.4 | 1 | 1.1 | 0.9
115 | 1 | 0.002992 | 0.00074986 | 0 | 0 | 1 | 0.98449 | -0.29596 | 0.4 | 1 | 1.1 | 0.9
125 | 1 | 0 | 0 | 0 | 0 | 1 | 0.99076 | -0.17781 | 0.4 | 1 | 1.1 | 0.9
119 | 1 | 0.0018965 | 0.00047531 | 0 | 0 | 1 | 0.9907 | -0.17907 | 0.4 | 1 | 1.1 | 0.9
100 | 1 | 0.0037617 | 0.00094276 | 0 | 0 | 1 | 0.99629 | -0.070061 | 0.4 | 1 | 1.1 | 0.9
101 | 1 | 0.0032631 | 0.00081782 | 0 | 0 | 1 | 0.9953 | -0.088826 | 0.4 | 1 | 1.1 | 0.9
103 | 1 | 0.0057265 | 0.0014352 | 0 | 0 | 1 | 0.99463 | -0.10164 | 0.4 | 1 | 1.1 | 0.9
107 | 1 | 0.0016466 | 0.00041267 | 0 | 0 | 1 | 0.99389 | -0.11569 | 0.4 | 1 | 1.1 | 0.9
111 | 1 | 0 | 0 | 0 | 0 | 1 | 0.97407 | -0.4991 | 0.4 | 1 | 1.1 | 0.9
113 | 1 | 0 | 0 | 0 | 0 | 1 | 0.97348 | -0.51078 | 0.4 | 1 | 1.1 | 0.9
117 | 1 | 0.0086913 | 0.0021782 | 0 | 0 | 1 | 0.97402 | -0.50012 | 0.4 | 1 | 1.1 | 0.9
112 | 1 | 0.0041591 | 0.0010424 | 0 | 0 | 1 | 0.97212 | -0.53771 | 0.4 | 1 | 1.1 | 0.9
114 | 1 | 0.025722 | 0.0064465 | 0 | 0 | 1 | 0.97201 | -0.5399 | 0.4 | 1 | 1.1 | 0.9
128 | 1 | 0 | 0 | 0 | 0 | 1 | 0.98481 | -0.28972 | 0.4 | 1 | 1.1 | 0.9
118 | 1 | 0.0017186 | 0.00043071 | 0 | 0 | 1 | 0.99069 | -0.1792 | 0.4 | 1 | 1.1 | 0.9
127 | 1 | 0.0019647 | 0.0004924 | 0 | 0 | 1 | 0.99075 | -0.17799 | 0.4 | 1 | 1.1 | 0.9
152 | 1 | 0.0046069 | 0.0011546 | 0 | 0 | 1 | 0.98469 | -0.29208 | 0.4 | 1 | 1.1 | 0.9
148 | 1 | 0.0014111 | 0.00035366 | 0 | 0 | 1 | 0.99075 | -0.17811 | 0.4 | 1 | 1.1 | 0.9
141 | 1 | 0 | 0 | 0 | 0 | 1 | 0.99095 | -0.17412 | 0.4 | 1 | 1.1 | 0.9
143 | 1 | 0.0017836 | 0.000447 | 0 | 0 | 1 | 0.99093 | -0.17457 | 0.4 | 1 | 1.1 | 0.9
131 | 1 | 0 | 0 | 0 | 0 | 1 | 0.97174 | -0.54523 | 0.4 | 1 | 1.1 | 0.9
153 | 1 | 0.0032656 | 0.00081845 | 0 | 0 | 1 | 0.9715 | -0.54991 | 0.4 | 1 | 1.1 | 0.9
132 | 1 | 0.0012211 | 0.00030604 | 0 | 0 | 1 | 0.97237 | -0.53281 | 0.4 | 1 | 1.1 | 0.9
134 | 1 | 0 | 0 | 0 | 0 | 1 | 0.97325 | -0.51536 | 0.4 | 1 | 1.1 | 0.9
136 | 1 | 0.0040062 | 0.001004 | 0 | 0 | 1 | 0.97352 | -0.51013 | 0.4 | 1 | 1.1 | 0.9

## generator_data
GEN_BUS | PG | QG | QMAX | QMIN | VG | MBASE | GEN_STATUS | PMAX | PMIN
55 | 0.46669 | 0.11894 | 10 | -10 | 1 | 100 | 1 | 10 | 0

## branch_data
F_BUS | T_BUS | BR_R | BR_X | BR_B | RATE_A | RATE_B | RATE_C | TAP | SHIFT | BR_STATUS | ANGMIN | ANGMAX | P_in | Q_in | P_out | Q_out
1 | 2 | 1.52 | 0.97279 | 2.5525e-09 | 0 | 0 | 0 | 0 | 0 | 1 | -90 | 90 | 0.017193 | 0.0043114 | -0.017188 | -0.0043085
1 | 3 | 0.25227 | 0.16145 | 4.2363e-10 | 0 | 0 | 0 | 0 | 0 | 1 | -90 | 90 | -0.022309 | -0.0055937 | 0.02231 | 0.0055946
2 | 4 | 0.7053 | 0.45139 | 1.1844e-09 | 0 | 0 | 0 | 0 | 0 | 1 | -90 | 90 | 0.014338 | 0.0035942 | -0.014336 | -0.0035932
3 | 5 | 7.6441 | 4.8922 | 1.2837e-08 | 0 | 0 | 0 | 0 | 0 | 1 | -90 | 90 | -0.025994 | -0.0065178 | 0.026052 | 0.0065536
4 | 6 | 0.55473 | 0.35503 | 9.3154e-10 | 0 | 0 | 0 | 0 | 0 | 1 | -90 | 90 | 0.0066463 | 0.0016658 | -0.006646 | -0.0016658
5 | 75 | 4.0347 | 2.5822 | 6.7753e-09 | 0 | 0 | 0 | 0 | 0 | 1 | -90 | 90 | -0.05267 | -0.013255 | 0.052794 | 0.013335
5 | 137 | 1.8236 | 1.1671 | 3.0624e-09 | 0 | 0 | 0 | 0 | 0 | 1 | -90 | 90 | 0.026618 | 0.006702 | -0.026603 | -0.0066931
75 | 10 | 1.1053 | 0.70741 | 1.8561e-09 | 0 | 0 | 0 | 0 | 0 | 1 | -90 | 90 | 0.060465 | 0.01527 | -0.06042 | -0.015241
75 | 73 | 0.69708 | 0.44613 | 1.1706e-09 | 0 | 0 | 0 | 0 | 0 | 1 | -90 | 90 | -0.11326 | -0.028604 | 0.11336 | 0.028668
137 | 138 | 2.2957 | 1.4693 | 3.8552e-09 | 0 | 0 | 0 | 0 | 0 | 1 | -90 | 90 | 0.022644 | 0.0057007 | -0.022631 | -0.0056927
10 | 8 | 0.43318 | 0.27723 | 7.2742e-10 | 0 | 0 | 0 | 0 | 0 | 1 | -90 | 90 | 0.055828 | 0.01409 | -0.055813 | -0.014081
73 | 72 | 0.064309 | 0.041158 | 1.0799e-10 | 0 | 0 | 0 | 0 | 0 | 1 | -90 | 90 | -0.11591 | -0.029306 | 0.11592 | 0.029312
96 | 98 | 5.0532 | 3.234 | 8.4857e-09 | 0 | 0 | 0 | 0 | 0 | 1 | -90 | 90 | 0.0044172 | 0.0011067 | -0.0044161 | -0.0011068
96 | 94 | 2.4757 | 1.5845 | 4.1574e-09 | 0 | 0 | 0 | 0 | 0 | 1 | -90 | 90 | -0.0044172 | -0.0011067 | 0.0044177 | 0.0011066
94 | 95 | 1.9432 | 1.2436 | 3.2632e-09 | 0 | 0 | 0 | 0 | 0 | 1 | -90 | 90 | -0.0078913 | -0.0019772 | 0.0078926 | 0.0019777
138 | 136 | 9.1392 | 5.8491 | 1.5347e-08 | 0 | 0 | 0 | 0 | 0 | 1 | -90 | 90 | 0.020609 | 0.005186 | -0.020566 | -0.0051597
7 | 8 | 1.3384 | 0.85658 | 2.2476e-09 | 0 | 0 | 0 | 0 | 0 | 1 | -90 | 90 | -0.05207 | -0.013127 | 0.052111 | 0.013153
7 | 9 | 1.6991 | 1.0874 | 2.8532e-09 | 0 | 0 | 0 | 0 | 0 | 1 | -90 | 90 | 0.049357 | 0.012447 | -0.049311 | -0.012418
9 | 11 | 1.4782 | 0.94605 | 2.4823e-09 | 0 | 0 | 0 | 0 | 0 | 1 | -90 | 90 | 0.045951 | 0.011576 | -0.045916 | -0.011554
11 | 109 | 0.076554 | 0.048994 | 1.2855e-10 | 0 | 0 | 0 | 0 | 0 | 1 | -90 | 90 | 0.043333 | 0.010906 | -0.043331 | -0.010905
109 | 110 | 1.0379 | 0.66426 | 1.7429e-09 | 0 | 0 | 0 | 0 | 0 | 1 | -90 | 90 | 0.042328 | 0.010654 | -0.042307 | -0.010641
110 | 111 | 2.456 | 1.5718 | 4.1243e-09 | 0 | 0 | 0 | 0 | 0 | 1 | -90 | 90 | 0.03867 | 0.0097295 | -0.038629 | -0.0097036
12 | 13 | 1.8283 | 1.1701 | 3.0702e-09 | 0 | 0 | 0 | 0 | 0 | 1 | -90 | 90 | -0.063834 | -0.016078 | 0.063915 | 0.016129
12 | 14 | 0.98794 | 0.63228 | 1.659e-09 | 0 | 0 | 0 | 0 | 0 | 1 | -90 | 90 | 0.055918 | 0.014094 | -0.055885 | -0.014073
13 | 15 | 1.0589 | 0.67769 | 1.7782e-09 | 0 | 0 | 0 | 0 | 0 | 1 | -90 | 90 | -0.072082 | -0.018176 | 0.072141 | 0.018214
14 | 17 | 1.0502 | 0.67214 | 1.7636e-09 | 0 | 0 | 0 | 0 | 0 | 1 | -90 | 90 | 0.055885 | 0.014073 | -0.055849 | -0.014051
15 | 51 | 0.18727 | 0.11985 | 3.1447e-10 | 0 | 0 | 0 | 0 | 0 | 1 | -90 | 90 | -0.12352 | -0.031125 | 0.12355 | 0.031144
15 | 52 | 1.2513 | 0.80084 | 2.1013e-09 | 0 | 0 | 0 | 0 | 0 | 1 | -90 | 90 | 0.051383 | 0.012911 | -0.051347 | -0.012888
17 | 21 | 1.2106 | 0.7748 | 2.033e-09 | 0 | 0 | 0 | 0 | 0 | 1 | -90 | 90 | 0.04861 | 0.012237 | -0.048579 | -0.012217
17 | 19 | 3.4617 | 2.2155 | 5.8131e-09 | 0 | 0 | 0 | 0 | 0 | 1 | -90 | 90 | 0.0072394 | 0.0018142 | -0.0072375 | -0.0018135
51 | 56 | 0.37439 | 0.23961 | 6.287e-10 | 0 | 0 | 0 | 0 | 0 | 1 | -90 | 90 | 0.10446 | 0.026326 | -0.10441 | -0.026298
51 | 53 | 0.23407 | 0.14981 | 7.8614e-10 | 0 | 0 | 0 | 0 | 0 | 1 | -90 | 90 | -0.22801 | -0.057471 | 0.22814 | 0.057554
52 | 62 | 0.31757 | 0.20325 | 5.3329e-10 | 0 | 0 | 0 | 0 | 0 | 1 | -90 | 90 | 0.04496 | 0.011287 | -0.044953 | -0.011283
16 | 71 | 0.27193 | 0.17404 | 4.5665e-10 | 0 | 0 | 0 | 0 | 0 | 1 | -90 | 90 | -0.0075862 | -0.0019013 | 0.0075863 | 0.0019013
71 | 70 | 0.52154 | 0.33379 | 8.7581e-10 | 0 | 0 | 0 | 0 | 0 | 1 | -90 | 90 | -0.026906 | -0.0067432 | 0.02691 | 0.0067457
21 | 29 | 1.2238 | 0.78323 | 2.0551e-09 | 0 | 0 | 0 | 0 | 0 | 1 | -90 | 90 | 0.048579 | 0.012217 | -0.048548 | -0.012197
19 | 20 | 1.202 | 0.7693 | 2.0185e-09 | 0 | 0 | 0 | 0 | 0 | 1 | -90 | 90 | 0.0034745 | 0.00087043 | -0.0034743 | -0.00087053
56 | 65 | 0.61127 | 0.39121 | 1.0265e-09 | 0 | 0 | 0 | 0 | 0 | 1 | -90 | 90 | 0.1004 | 0.025294 | -0.10034 | -0.025252
53 | 54 | 0.097399 | 0.062335 | 3.2712e-10 | 0 | 0 | 0 | 0 | 0 | 1 | -90 | 90 | -0.23084 | -0.05823 | 0.23089 | 0.058265
62 | 63 | 0.65271 | 0.41773 | 1.0961e-09 | 0 | 0 | 0 | 0 | 0 | 1 | -90 | 90 | 0.041711 | 0.01047 | -0.041698 | -0.010463
70 | 67 | 1.1885 | 0.76062 | 1.9958e-09 | 0 | 0 | 0 | 0 | 0 | 1 | -90 | 90 | -0.029958 | -0.0075096 | 0.029969 | 0.0075168
29 | 35 | 2.8345 | 1.8141 | 4.7599e-09 | 0 | 0 | 0 | 0 | 0 | 1 | -90 | 90 | 0.042349 | 0.010644 | -0.042294 | -0.010609
22 | 61 | 0.80392 | 0.51451 | 1.35e-09 | 0 | 0 | 0 | 0 | 0 | 1 | -90 | 90 | -0.037195 | -0.0093392 | 0.037207 | 0.0093468
22 | 43 | 0.89714 | 0.57417 | 1.5065e-09 | 0 | 0 | 0 | 0 | 0 | 1 | -90 | 90 | 0.037195 | 0.0093392 | -0.037182 | -0.0093308
61 | 49 | 0.13251 | 0.084806 | 2.2252e-10 | 0 | 0 | 0 | 0 | 0 | 1 | -90 | 90 | -0.041068 | -0.010314 | 0.041071 | 0.010316
43 | 41 | 0.95055 | 0.60835 | 1.5962e-09 | 0 | 0 | 0 | 0 | 0 | 1 | -90 | 90 | 0.033522 | 0.0084135 | -0.03351 | -0.0084063
20 | 23 | 1.8951 | 1.2129 | 3.1824e-09 | 0 | 0 | 0 | 0 | 0 | 1 | -90 | 90 | 0.0034743 | 0.00087053 | -0.0034741 | -0.00087069
149 | 144 | 5.4371 | 3.4798 | 9.1304e-09 | 0 | 0 | 0 | 0 | 0 | 1 | -90 | 90 | -0.0019516 | -0.00048912 | 0.0019518 | 0.00048836
144 | 141 | 7.7437 | 4.956 | 1.3004e-08 | 0 | 0 | 0 | 0 | 0 | 1 | -90 | 90 | -0.0019518 | -0.00048836 | 0.0019521 | 0.00048729
35 | 38 | 1.0214 | 0.6537 | 1.7152e-09 | 0 | 0 | 0 | 0 | 0 | 1 | -90 | 90 | 0.005923 | 0.0014844 | -0.0059226 | -0.0014843
35 | 33 | 0.68125 | 0.436 | 1.144e-09 | 0 | 0 | 0 | 0 | 0 | 1 | -90 | 90 | 0.030062 | 0.0075435 | -0.030055 | -0.0075393
25 | 26 | 2.6728 | 1.7106 | 4.4884e-09 | 0 | 0 | 0 | 0 | 0 | 1 | -90 | 90 | -0.0032368 | -0.00081121 | 0.0032371 | 0.00081097
26 | 27 | 0.84179 | 0.53875 | 1.4136e-09 | 0 | 0 | 0 | 0 | 0 | 1 | -90 | 90 | -0.0050958 | -0.0012767 | 0.0050961 | 0.0012768
26 | 28 | 0.50793 | 0.32508 | 8.5295e-10 | 0 | 0 | 0 | 0 | 0 | 1 | -90 | 90 | 0.0018588 | 0.00046577 | -0.0018587 | -0.00046585
49 | 69 | 1.1467 | 0.7339 | 1.9257e-09 | 0 | 0 | 0 | 0 | 0 | 1 | -90 | 90 | -0.052137 | -0.01309 | 0.052171 | 0.013111
49 | 46 | 1.4578 | 0.93298 | 2.448e-09 | 0 | 0 | 0 | 0 | 0 | 1 | -90 | 90 | 0.011067 | 0.0027739 | -0.011065 | -0.0027729
41 | 39 | 0.56632 | 0.36244 | 9.51e-10 | 0 | 0 | 0 | 0 | 0 | 1 | -90 | 90 | 0.03351 | 0.0084063 | -0.033504 | -0.008402
57 | 58 | 1.8545 | 1.1869 | 3.1142e-09 | 0 | 0 | 0 | 0 | 0 | 1 | -90 | 90 | -0.0066454 | -0.0016655 | 0.0066463 | 0.0016657
58 | 59 | 2.5806 | 1.6516 | 4.3335e-09 | 0 | 0 | 0 | 0 | 0 | 1 | -90 | 90 | 0.004248 | 0.0010644 | -0.0042475 | -0.0010645
58 | 60 | 0.91031 | 0.5826 | 1.5287e-09 | 0 | 0 | 0 | 0 | 0 | 1 | -90 | 90 | -0.010894 | -0.0027302 | 0.010895 | 0.0027308
27 | 30 | 1.3057 | 0.83562 | 2.1926e-09 | 0 | 0 | 0 | 0 | 0 | 1 | -90 | 90 | -0.0095972 | -0.0024049 | 0.0095985 | 0.0024055
30 | 31 | 1.153 | 0.73792 | 1.9362e-09 | 0 | 0 | 0 | 0 | 0 | 1 | -90 | 90 | -0.013373 | -0.0033513 | 0.013375 | 0.0033526
31 | 36 | 2.3188 | 1.484 | 3.8939e-09 | 0 | 0 | 0 | 0 | 0 | 1 | -90 | 90 | -0.016684 | -0.004182 | 0.016691 | 0.0041861
33 | 36 | 2.2671 | 1.4509 | 3.8071e-09 | 0 | 0 | 0 | 0 | 0 | 1 | -90 | 90 | 0.019415 | 0.0048716 | -0.019405 | -0.004866
33 | 32 | 1.8958 | 1.2133 | 3.1836e-09 | 0 | 0 | 0 | 0 | 0 | 1 | -90 | 90 | 0.010641 | 0.0026677 | -0.010638 | -0.0026665
36 | 37 | 2.2667 | 1.4507 | 3.8064e-09 | 0 | 0 | 0 | 0 | 0 | 1 | -90 | 90 | 0.0027143 | 0.00067997 | -0.0027141 | -0.00068022
32 | 34 | 2.159 | 1.3818 | 3.6256e-09 | 0 | 0 | 0 | 0 | 0 | 1 | -90 | 90 | 0.0082114 | 0.0020582 | -0.0082099 | -0.0020576
39 | 40 | 0.91735 | 0.58711 | 1.5405e-09 | 0 | 0 | 0 | 0 | 0 | 1 | -90 | 90 | 0.031832 | 0.0079831 | -0.031822 | -0.0079768
40 | 42 | 0.53807 | 0.34437 | 9.0357e-10 | 0 | 0 | 0 | 0 | 0 | 1 | -90 | 90 | 0.030137 | 0.0075546 | -0.030132 | -0.0075513
42 | 124 | 0.91625 | 0.5864 | 1.5386e-09 | 0 | 0 | 0 | 0 | 0 | 1 | -90 | 90 | 0.014813 | 0.0037138 | -0.014811 | -0.0037126
42 | 140 | 0.28094 | 0.1798 | 4.7177e-10 | 0 | 0 | 0 | 0 | 0 | 1 | -90 | 90 | 0.015319 | 0.0038375 | -0.015318 | -0.0038371
124 | 123 | 0.41718 | 0.267 | 7.0056e-10 | 0 | 0 | 0 | 0 | 0 | 1 | -90 | 90 | 0.014811 | 0.0037126 | -0.01481 | -0.003712
140 | 142 | 1.0833 | 0.6933 | 1.8191e-09 | 0 | 0 | 0 | 0 | 0 | 1 | -90 | 90 | 0.0090659 | 0.0022723 | -0.009065 | -0.0022719
140 | 139 | 1.0215 | 0.65378 | 1.7154e-09 | 0 | 0 | 0 | 0 | 0 | 1 | -90 | 90 | 0.0062524 | 0.0015648 | -0.0062519 | -0.0015647
123 | 125 | 0.79577 | 0.50929 | 1.3363e-09 | 0 | 0 | 0 | 0 | 0 | 1 | -90 | 90 | 0.013211 | 0.0033112 | -0.013209 | -0.0033103
139 | 141 | 0.8911 | 0.57031 | 1.4964e-09 | 0 | 0 | 0 | 0 | 0 | 1 | -90 | 90 | 0.0037359 | 0.00093407 | -0.0037357 | -0.00093414
44 | 46 | 1.6451 | 1.0529 | 2.7626e-09 | 0 | 0 | 0 | 0 | 0 | 1 | -90 | 90 | -0.0039843 | -0.00099855 | 0.0039846 | 0.00099846
46 | 48 | 1.0871 | 0.69573 | 1.8255e-09 | 0 | 0 | 0 | 0 | 0 | 1 | -90 | 90 | 0.0070801 | 0.0017745 | -0.0070795 | -0.0017743
45 | 47 | 0.059068 | 0.037804 | 9.9192e-11 | 0 | 0 | 0 | 0 | 0 | 1 | -90 | 90 | -0.0021812 | -0.00054665 | 0.0021812 | 0.00054664
47 | 99 | 0.58016 | 0.3713 | 9.7424e-10 | 0 | 0 | 0 | 0 | 0 | 1 | -90 | 90 | -0.0034232 | -0.00085792 | 0.0034232 | 0.00085787
48 | 93 | 0.22791 | 0.14586 | 3.8272e-10 | 0 | 0 | 0 | 0 | 0 | 1 | -90 | 90 | 0.0022384 | 0.00056096 | -0.0022384 | -0.00056099
99 | 120 | 1.1478 | 0.73458 | 1.9274e-09 | 0 | 0 | 0 | 0 | 0 | 1 | -90 | 90 | -0.0062172 | -0.0015581 | 0.0062177 | 0.0015582
69 | 68 | 0.018532 | 0.01186 | 3.112e-11 | 0 | 0 | 0 | 0 | 0 | 1 | -90 | 90 | -0.058707 | -0.014749 | 0.058708 | 0.01475
50 | 89 | 0.98992 | 0.63355 | 1.6623e-09 | 0 | 0 | 0 | 0 | 0 | 1 | -90 | 90 | 0.010756 | 0.0026961 | -0.010755 | -0.0026955
50 | 88 | 1.4429 | 0.92343 | 2.4229e-09 | 0 | 0 | 0 | 0 | 0 | 1 | -90 | 90 | -0.010756 | -0.0026961 | 0.010758 | 0.002697
88 | 87 | 1.1455 | 0.73311 | 1.9236e-09 | 0 | 0 | 0 | 0 | 0 | 1 | -90 | 90 | -0.013785 | -0.0034555 | 0.013787 | 0.0034568
120 | 125 | 0.35398 | 0.22655 | 5.9444e-10 | 0 | 0 | 0 | 0 | 0 | 1 | -90 | 90 | -0.0098329 | -0.0024642 | 0.0098332 | 0.0024643
120 | 119 | 0.5765 | 0.36896 | 9.681e-10 | 0 | 0 | 0 | 0 | 0 | 1 | -90 | 90 | 0.0036151 | 0.00090593 | -0.0036151 | -0.00090597
68 | 67 | 0.61081 | 0.39092 | 1.0257e-09 | 0 | 0 | 0 | 0 | 0 | 1 | -90 | 90 | -0.061377 | -0.015419 | 0.061402 | 0.015435
87 | 55 | 0.73141 | 0.4681 | 1.2282e-09 | 0 | 0 | 0 | 0 | 0 | 1 | -90 | 90 | -0.017416 | -0.0043664 | 0.017419 | 0.0043678
65 | 66 | 0.5069 | 0.32441 | 8.5122e-10 | 0 | 0 | 0 | 0 | 0 | 1 | -90 | 90 | 0.097959 | 0.024656 | -0.097907 | -0.024622
54 | 55 | 0.7851 | 0.50247 | 2.6368e-09 | 0 | 0 | 0 | 0 | 0 | 1 | -90 | 90 | -0.23609 | -0.059567 | 0.23656 | 0.059866
63 | 64 | 0.56744 | 0.36316 | 9.5289e-10 | 0 | 0 | 0 | 0 | 0 | 1 | -90 | 90 | 0.037774 | 0.0094792 | -0.037765 | -0.0094737
55 | 84 | 0.63089 | 0.40377 | 2.1189e-09 | 0 | 0 | 0 | 0 | 0 | 1 | -90 | 90 | 0.21271 | 0.054706 | -0.21241 | -0.054512
84 | 83 | 0.18613 | 0.11913 | 6.2514e-10 | 0 | 0 | 0 | 0 | 0 | 1 | -90 | 90 | 0.20811 | 0.053435 | -0.20803 | -0.05338
83 | 85 | 0.35387 | 0.22648 | 1.1885e-09 | 0 | 0 | 0 | 0 | 0 | 1 | -90 | 90 | 0.20509 | 0.052645 | -0.20494 | -0.052543
66 | 67 | 0.94849 | 0.60703 | 1.5928e-09 | 0 | 0 | 0 | 0 | 0 | 1 | -90 | 90 | 0.091456 | 0.023006 | -0.091371 | -0.022951
60 | 147 | 0.5855 | 0.37472 | 9.8321e-10 | 0 | 0 | 0 | 0 | 0 | 1 | -90 | 90 | 0.0089833 | 0.0022514 | -0.0089828 | -0.0022512
60 | 145 | 0.20383 | 0.13045 | 3.4228e-10 | 0 | 0 | 0 | 0 | 0 | 1 | -90 | 90 | -0.019879 | -0.0049822 | 0.01988 | 0.0049827
147 | 108 | 1.5999 | 1.0239 | 2.6867e-09 | 0 | 0 | 0 | 0 | 0 | 1 | -90 | 90 | 0.0049899 | 0.0012505 | -0.0049895 | -0.0012505
145 | 146 | 1.2214 | 0.78171 | 2.0511e-09 | 0 | 0 | 0 | 0 | 0 | 1 | -90 | 90 | -0.024852 | -0.006229 | 0.02486 | 0.0062339
146 | 64 | 1.644 | 1.0522 | 2.7607e-09 | 0 | 0 | 0 | 0 | 0 | 1 | -90 | 90 | -0.028804 | -0.0072224 | 0.028819 | 0.0072315
72 | 74 | 0.97712 | 0.62536 | 3.2817e-09 | 0 | 0 | 0 | 0 | 0 | 1 | -90 | 90 | -0.11791 | -0.029813 | 0.11806 | 0.029909
74 | 76 | 0.97891 | 0.6265 | 1.6438e-09 | 0 | 0 | 0 | 0 | 0 | 1 | -90 | 90 | 0.0015175 | 0.00038019 | -0.0015175 | -0.00038034
74 | 77 | 0.25535 | 0.16343 | 8.5762e-10 | 0 | 0 | 0 | 0 | 0 | 1 | -90 | 90 | -0.11958 | -0.030289 | 0.11962 | 0.030315
77 | 150 | 0.48177 | 0.30833 | 1.618e-09 | 0 | 0 | 0 | 0 | 0 | 1 | -90 | 90 | -0.12339 | -0.031258 | 0.12347 | 0.031309
150 | 151 | 0.432 | 0.27648 | 1.4509e-09 | 0 | 0 | 0 | 0 | 0 | 1 | -90 | 90 | -0.12555 | -0.031831 | 0.12563 | 0.031879
151 | 128 | 0.815 | 0.5216 | 2.7372e-09 | 0 | 0 | 0 | 0 | 0 | 1 | -90 | 90 | -0.12796 | -0.032464 | 0.12811 | 0.032558
78 | 79 | 0.021156 | 0.01354 | 3.5527e-11 | 0 | 0 | 0 | 0 | 0 | 1 | -90 | 90 | 0.006586 | 0.0016506 | -0.006586 | -0.0016506
78 | 80 | 1.7531 | 1.122 | 2.9439e-09 | 0 | 0 | 0 | 0 | 0 | 1 | -90 | 90 | -0.012047 | -0.0030193 | 0.01205 | 0.0030208
80 | 81 | 0.91839 | 0.58777 | 3.0845e-09 | 0 | 0 | 0 | 0 | 0 | 1 | -90 | 90 | -0.16349 | -0.041708 | 0.16375 | 0.041879
80 | 82 | 1.4721 | 0.94213 | 4.944e-09 | 0 | 0 | 0 | 0 | 0 | 1 | -90 | 90 | 0.15144 | 0.038688 | -0.15107 | -0.038454
81 | 105 | 0.15217 | 0.097387 | 5.1106e-10 | 0 | 0 | 0 | 0 | 0 | 1 | -90 | 90 | -0.16882 | -0.043147 | 0.16886 | 0.043177
82 | 121 | 0.23283 | 0.14901 | 7.8197e-10 | 0 | 0 | 0 | 0 | 0 | 1 | -90 | 90 | 0.14831 | 0.037761 | -0.14825 | -0.037725
105 | 106 | 0.36183 | 0.23157 | 1.2152e-09 | 0 | 0 | 0 | 0 | 0 | 1 | -90 | 90 | -0.17301 | -0.044216 | 0.17313 | 0.044291
121 | 122 | 1.1324 | 0.72472 | 3.8032e-09 | 0 | 0 | 0 | 0 | 0 | 1 | -90 | 90 | 0.14825 | 0.037726 | -0.14798 | -0.037552
106 | 107 | 0.52461 | 0.33575 | 1.7619e-09 | 0 | 0 | 0 | 0 | 0 | 1 | -90 | 90 | -0.17313 | -0.044291 | 0.1733 | 0.0444
122 | 128 | 0.13531 | 0.0866 | 4.5445e-10 | 0 | 0 | 0 | 0 | 0 | 1 | -90 | 90 | 0.13274 | 0.033729 | -0.13272 | -0.033713
122 | 115 | 2.949 | 1.8874 | 4.9522e-09 | 0 | 0 | 0 | 0 | 0 | 1 | -90 | 90 | 0.015238 | 0.0038226 | -0.015231 | -0.0038183
85 | 86 | 0.018638 | 0.011928 | 6.2595e-11 | 0 | 0 | 0 | 0 | 0 | 1 | -90 | 90 | 0.20014 | 0.051341 | -0.20013 | -0.051336
86 | 104 | 0.21987 | 0.14072 | 7.3844e-10 | 0 | 0 | 0 | 0 | 0 | 1 | -90 | 90 | 0.1972 | 0.050603 | -0.19711 | -0.050544
104 | 102 | 0.10426 | 0.066725 | 3.5016e-10 | 0 | 0 | 0 | 0 | 0 | 1 | -90 | 90 | 0.19365 | 0.049677 | -0.19361 | -0.049651
102 | 100 | 0.027605 | 0.017667 | 9.2711e-11 | 0 | 0 | 0 | 0 | 0 | 1 | -90 | 90 | 0.1881 | 0.04827 | -0.18809 | -0.048263
90 | 91 | 3.934 | 2.5178 | 6.6063e-09 | 0 | 0 | 0 | 0 | 0 | 1 | -90 | 90 | -0.0030457 | -0.00076339 | 0.0030461 | 0.00076303
91 | 92 | 2.2696 | 1.4526 | 3.8113e-09 | 0 | 0 | 0 | 0 | 0 | 1 | -90 | 90 | -0.0052939 | -0.0013264 | 0.0052946 | 0.0013265
92 | 129 | 4.8955 | 3.1331 | 8.2208e-09 | 0 | 0 | 0 | 0 | 0 | 1 | -90 | 90 | -0.0070977 | -0.0017785 | 0.0071005 | 0.0017795
116 | 97 | 0.75878 | 0.48562 | 1.2742e-09 | 0 | 0 | 0 | 0 | 0 | 1 | -90 | 90 | -0.0027527 | -0.0006899 | 0.0027527 | 0.00068982
97 | 115 | 2.8034 | 1.7942 | 4.7077e-09 | 0 | 0 | 0 | 0 | 0 | 1 | -90 | 90 | -0.012234 | -0.003066 | 0.012239 | 0.0030684
97 | 95 | 1.0329 | 0.66106 | 1.7345e-09 | 0 | 0 | 0 | 0 | 0 | 1 | -90 | 90 | 0.0094814 | 0.0023761 | -0.0094803 | -0.0023757
129 | 135 | 6.7109 | 4.295 | 1.1269e-08 | 0 | 0 | 0 | 0 | 0 | 1 | -90 | 90 | -0.0092268 | -0.0023124 | 0.0092332 | 0.0023154
135 | 130 | 5.626 | 3.6006 | 9.4476e-09 | 0 | 0 | 0 | 0 | 0 | 1 | -90 | 90 | 0.003268 | 0.0008168 | -0.0032673 | -0.00081726
135 | 133 | 0.05201 | 0.033286 | 8.7339e-11 | 0 | 0 | 0 | 0 | 0 | 1 | -90 | 90 | -0.014003 | -0.0035085 | 0.014003 | 0.0035086
130 | 131 | 8.9037 | 5.6983 | 1.4952e-08 | 0 | 0 | 0 | 0 | 0 | 1 | -90 | 90 | 0.0032673 | 0.00081726 | -0.0032663 | -0.00081799
133 | 132 | 0.28558 | 0.18277 | 4.7956e-10 | 0 | 0 | 0 | 0 | 0 | 1 | -90 | 90 | -0.01532 | -0.0038387 | 0.015321 | 0.0038392
125 | 127 | 0.23125 | 0.148 | 3.8832e-10 | 0 | 0 | 0 | 0 | 0 | 1 | -90 | 90 | 0.0033759 | 0.00084599 | -0.0033758 | -0.00084601
119 | 118 | 0.32674 | 0.20912 | 5.4869e-10 | 0 | 0 | 0 | 0 | 0 | 1 | -90 | 90 | 0.0017186 | 0.00043066 | -0.0017185 | -0.00043071
100 | 101 | 0.45968 | 0.29419 | 1.5439e-09 | 0 | 0 | 0 | 0 | 0 | 1 | -90 | 90 | 0.18433 | 0.047321 | -0.18416 | -0.047213
101 | 103 | 0.31908 | 0.20421 | 1.0716e-09 | 0 | 0 | 0 | 0 | 0 | 1 | -90 | 90 | 0.1809 | 0.046396 | -0.18079 | -0.046324
103 | 107 | 0.36103 | 0.23106 | 1.2125e-09 | 0 | 0 | 0 | 0 | 0 | 1 | -90 | 90 | 0.17506 | 0.044889 | -0.17494 | -0.044812
111 | 113 | 1.6619 | 1.0636 | 2.7907e-09 | 0 | 0 | 0 | 0 | 0 | 1 | -90 | 90 | 0.029938 | 0.0075252 | -0.029921 | -0.0075147
111 | 117 | 0.5001 | 0.32007 | 8.3981e-10 | 0 | 0 | 0 | 0 | 0 | 1 | -90 | 90 | 0.0086915 | 0.0021785 | -0.008691 | -0.0021783
113 | 112 | 3.8232 | 2.4469 | 6.4202e-09 | 0 | 0 | 0 | 0 | 0 | 1 | -90 | 90 | 0.029921 | 0.0075148 | -0.029883 | -0.0074908
112 | 114 | 0.36026 | 0.23057 | 6.0497e-10 | 0 | 0 | 0 | 0 | 0 | 1 | -90 | 90 | 0.025724 | 0.0064485 | -0.025721 | -0.0064468
128 | 152 | 2.2226 | 1.4224 | 3.7323e-09 | 0 | 0 | 0 | 0 | 0 | 1 | -90 | 90 | 0.0046074 | 0.0011546 | -0.0046069 | -0.0011546
127 | 148 | 0.37939 | 0.24281 | 6.371e-10 | 0 | 0 | 0 | 0 | 0 | 1 | -90 | 90 | 0.0014111 | 0.0003536 | -0.0014111 | -0.00035366
141 | 143 | 1.1198 | 0.71665 | 1.8804e-09 | 0 | 0 | 0 | 0 | 0 | 1 | -90 | 90 | 0.0017836 | 0.00044685 | -0.0017836 | -0.00044701
131 | 153 | 6.0548 | 3.8751 | 1.0168e-08 | 0 | 0 | 0 | 0 | 0 | 1 | -90 | 90 | 0.0032663 | 0.00081799 | -0.0032655 | -0.00081848
132 | 134 | 4.4741 | 2.8634 | 7.5133e-09 | 0 | 0 | 0 | 0 | 0 | 1 | -90 | 90 | -0.016542 | -0.0041452 | 0.016555 | 0.0041533
134 | 136 | 1.3408 | 0.8581 | 2.2515e-09 | 0 | 0 | 0 | 0 | 0 | 1 | -90 | 90 | -0.016555 | -0.0041533 | 0.01656 | 0.0041557