## bus_data
BUS_I | BUS_TYPE | Pd | Qd | Gs | Bs | area | Vm | Va | baseKV | zone | Vmax | Vmin
1 | 1 | 0.0019289 | 0.00048343 | 0 | 0 | 1 | 0.9843 | -0.30003 | 0.4 | 1 | 1.1 | 0.9
2 | 1 | 0.0036474 | 0.00091412 | 0 | 0 | 1 | 0.98365 | -0.31267 | 0.4 | 1 | 1.1 | 0.9
3 | 1 | 0.0014249 | 0.00035712 | 0 | 0 | 1 | 0.98521 | -0.28256 | 0.4 | 1 | 1.1 | 0.9
4 | 1 | 0.0043785 | 0.0010974 | 0 | 0 | 1 | 0.9829 | -0.32726 | 0.4 | 1 | 1.1 | 0.9
5 | 1 | 0 | 0 | 0 | 0 | 1 | 0.98582 | -0.27072 | 0.4 | 1 | 1.1 | 0.9
12 | 1 | 0.0049497 | 0.0012405 | 0 | 0 | 1 | 0.98206 | -0.34366 | 0.4 | 1 | 1.1 | 0.9
97 | 1 | 0.0026187 | 0.0006563 | 0 | 0 | 1 | 0.98621 | -0.26321 | 0.4 | 1 | 1.1 | 0.9
11 | 1 | 0.0051898 | 0.0013007 | 0 | 0 | 1 | 0.98178 | -0.34911 | 0.4 | 1 | 1.1 | 0.9
85 | 1 | 0 | 0 | 0 | 0 | 1 | 0.98776 | -0.23314 | 0.4 | 1 | 1.1 | 0.9
6 | 1 | 0.0019555 | 0.00049009 | 0 | 0 | 1 | 0.98805 | -0.2277 | 0.4 | 1 | 1.1 | 0.9
7 | 1 | 0.0018843 | 0.00047224 | 0 | 0 | 1 | 0.98827 | -0.22354 | 0.4 | 1 | 1.1 | 0.9
8 | 1 | 0.0019878 | 0.0004982 | 0 | 0 | 1 | 0.98795 | -0.22962 | 0.4 | 1 | 1.1 | 0.9
9 | 1 | 0.0015073 | 0.00037775 | 0 | 0 | 1 | 0.98829 | -0.22306 | 0.4 | 1 | 1.1 | 0.9
10 | 1 | 0.0026773 | 0.00067101 | 0 | 0 | 1 | 0.98785 | -0.23156 | 0.4 | 1 | 1.1 | 0.9
74 | 1 | 0 | 0 | 0 | 0 | 1 | 0.98854 | -0.21829 | 0.4 | 1 | 1.1 | 0.9
86 | 1 | 0 | 0 | 0 | 0 | 1 | 0.99167 | -0.15813 | 0.4 | 1 | 1.1 | 0.9
13 | 1 | 0 | 0 | 0 | 0 | 1 | 0.98134 | -0.35772 | 0.4 | 1 | 1.1 | 0.9
14 | 1 | 0.0014474 | 0.00036276 | 0 | 0 | 1 | 0.98077 | -0.36871 | 0.4 | 1 | 1.1 | 0.9
15 | 1 | 0.0031712 | 0.00079478 | 0 | 0 | 1 | 0.98085 | -0.36722 | 0.4 | 1 | 1.1 | 0.9
70 | 1 | 0.0016831 | 0.00042182 | 0 | 0 | 1 | 0.98038 | -0.37634 | 0.4 | 1 | 1.1 | 0.9
72 | 1 | 0.002811 | 0.0007045 | 0 | 0 | 1 | 0.98071 | -0.37004 | 0.4 | 1 | 1.1 | 0.9
71 | 1 | 0.0014088 | 0.00035308 | 0 | 0 | 1 | 0.97902 | -0.40295 | 0.4 | 1 | 1.1 | 0.9
73 | 1 | 0.0038259 | 0.00095887 | 0 | 0 | 1 | 0.98062 | -0.37178 | 0.4 | 1 | 1.1 | 0.9
16 | 1 | 0.0063012 | 0.0015792 | 0 | 0 | 1 | 0.97449 | -0.49238 | 0.4 | 1 | 1.1 | 0.9
17 | 1 | 0 | 0 | 0 | 0 | 1 | 0.97409 | -0.50043 | 0.4 | 1 | 1.1 | 0.9
18 | 1 | 0 | 0 | 0 | 0 | 1 | 0.97557 | -0.47112 | 0.4 | 1 | 1.1 | 0.9
19 | 1 | 0.0051964 | 0.0013023 | 0 | 0 | 1 | 0.97378 | -0.50645 | 0.4 | 1 | 1.1 | 0.9
20 | 1 | 0.0036922 | 0.00092534 | 0 | 0 | 1 | 0.97694 | -0.44428 | 0.4 | 1 | 1.1 | 0.9
21 | 1 | 0 | 0 | 0 | 0 | 1 | 0.97555 | -0.47165 | 0.4 | 1 | 1.1 | 0.9
95 | 1 | 0.0023572 | 0.00059076 | 0 | 0 | 1 | 0.98207 | -0.34394 | 0.4 | 1 | 1.1 | 0.9
29 | 1 | 0 | 0 | 0 | 0 | 1 | 0.97927 | -0.39854 | 0.4 | 1 | 1.1 | 0.9
60 | 1 | 0.0025839 | 0.00064759 | 0 | 0 | 1 | 0.98383 | -0.30982 | 0.4 | 1 | 1.1 | 0.9
96 | 1 | 0.0021307 | 0.00053401 | 0 | 0 | 1 | 0.99242 | -0.14404 | 0.4 | 1 | 1.1 | 0.9
61 | 1 | 0.055836 | 0.013994 | 0 | 0 | 1 | 0.98652 | -0.25769 | 0.4 | 1 | 1.1 | 0.9
68 | 1 | 0.0011867 | 0.00029741 | 0 | 0 | 1 | 0.99641 | -0.067857 | 0.4 | 1 | 1.1 | 0.9
24 | 1 | 0.0054921 | 0.0013764 | 0 | 0 | 1 | 0.97345 | -0.51302 | 0.4 | 1 | 1.1 | 0.9
28 | 1 | 0.0012203 | 0.00030584 | 0 | 0 | 1 | 0.97763 | -0.43077 | 0.4 | 1 | 1.1 | 0.9
22 | 1 | 0.0061252 | 0.0015351 | 0 | 0 | 1 | 0.97538 | -0.47492 | 0.4 | 1 | 1.1 | 0.9
25 | 1 | 0 | 0 | 0 | 0 | 1 | 0.97334 | -0.51509 | 0.4 | 1 | 1.1 | 0.9
27 | 1 | 0.0076468 | 0.0019165 | 0 | 0 | 1 | 0.97863 | -0.41123 | 0.4 | 1 | 1.1 | 0.9
23 | 1 | 0.0024259 | 0.00060799 | 0 | 0 | 1 | 0.97533 | -0.47587 | 0.4 | 1 | 1.1 | 0.9
26 | 1 | 0.0021562 | 0.00054039 | 0 | 0 | 1 | 0.97324 | -0.51711 | 0.4 | 1 | 1.1 | 0.9
30 | 1 | 0.0036971 | 0.00092657 | 0 | 0 | 1 | 0.97318 | -0.51831 | 0.4 | 1 | 1.1 | 0.9
64 | 1 | 0.0013006 | 0.00032596 | 0 | 0 | 1 | 0.9999 | -0.0019634 | 0.4 | 1 | 1.1 | 0.9
63 | 1 | 0.0018755 | 0.00047005 | 0 | 0 | 1 | 0.99992 | -0.0015123 | 0.4 | 1 | 1.1 | 0.9
92 | 1 | 0.00046175 | 0.00011573 | 0 | 0 | 1 | 0.97149 | -0.55115 | 0.4 | 1 | 1.1 | 0.9
93 | 1 | 0.00030892 | 7.7422e-05 | 0 | 0 | 1 | 0.97148 | -0.55134 | 0.4 | 1 | 1.1 | 0.9
33 | 1 | 0.00049601 | 0.00012431 | 0 | 0 | 1 | 0.97159 | -0.54903 | 0.4 | 1 | 1.1 | 0.9
31 | 1 | 0.00050953 | 0.0001277 | 0 | 0 | 1 | 0.97182 | -0.54454 | 0.4 | 1 | 1.1 | 0.9
32 | 1 | 0.00049158 | 0.0001232 | 0 | 0 | 1 | 0.97174 | -0.54613 | 0.4 | 1 | 1.1 | 0.9
48 | 1 | 0 | 0 | 0 | 0 | 1 | 0.97224 | -0.53628 | 0.4 | 1 | 1.1 | 0.9
90 | 1 | 0.00028381 | 7.113e-05 | 0 | 0 | 1 | 0.97219 | -0.53711 | 0.4 | 1 | 1.1 | 0.9
47 | 1 | 0 | 0 | 0 | 0 | 1 | 0.97238 | -0.53351 | 0.4 | 1 | 1.1 | 0.9
37 | 1 | 0.00071602 | 0.00017945 | 0 | 0 | 1 | 0.97151 | -0.55068 | 0.4 | 1 | 1.1 | 0.9
38 | 1 | 0.0010887 | 0.00027285 | 0 | 0 | 1 | 0.97147 | -0.55138 | 0.4 | 1 | 1.1 | 0.9
49 | 1 | 0 | 0 | 0 | 0 | 1 | 0.97258 | -0.52953 | 0.4 | 1 | 1.1 | 0.9
50 | 1 | 0.0015435 | 0.00038684 | 0 | 0 | 1 | 0.97452 | -0.49113 | 0.4 | 1 | 1.1 | 0.9
34 | 1 | 0.0029841 | 0.00074789 | 0 | 0 | 1 | 0.97116 | -0.55759 | 0.4 | 1 | 1.1 | 0.9
35 | 1 | 0.0038548 | 0.00096611 | 0 | 0 | 1 | 0.97118 | -0.55716 | 0.4 | 1 | 1.1 | 0.9
36 | 1 | 0.0020656 | 0.00051769 | 0 | 0 | 1 | 0.97125 | -0.55587 | 0.4 | 1 | 1.1 | 0.9
44 | 1 | 0.001236 | 0.00030978 | 0 | 0 | 1 | 0.97148 | -0.55122 | 0.4 | 1 | 1.1 | 0.9
45 | 1 | 0.00069049 | 0.00017305 | 0 | 0 | 1 | 0.97182 | -0.54457 | 0.4 | 1 | 1.1 | 0.9
39 | 1 | 0.0010823 | 0.00027125 | 0 | 0 | 1 | 0.97142 | -0.55248 | 0.4 | 1 | 1.1 | 0.9
51 | 1 | 0.00074357 | 0.00018636 | 0 | 0 | 1 | 0.97549 | -0.4722 | 0.4 | 1 | 1.1 | 0.9
40 | 1 | 0.0006226 | 0.00015604 | 0 | 0 | 1 | 0.97696 | -0.44341 | 0.4 | 1 | 1.1 | 0.9
41 | 1 | 0.0012524 | 0.00031387 | 0 | 0 | 1 | 0.97692 | -0.44414 | 0.4 | 1 | 1.1 | 0.9
42 | 1 | 0.0012152 | 0.00030455 | 0 | 0 | 1 | 0.97703 | -0.44197 | 0.4 | 1 | 1.1 | 0.9
43 | 1 | 0.0015993 | 0.00040083 | 0 | 0 | 1 | 0.97709 | -0.44075 | 0.4 | 1 | 1.1 | 0.9
88 | 1 | 0 | 0 | 0 | 0 | 1 | 0.97719 | -0.4389 | 0.4 | 1 | 1.1 | 0.9
89 | 1 | 0.0014762 | 0.00036996 | 0 | 0 | 1 | 0.97717 | -0.43927 | 0.4 | 1 | 1.1 | 0.9
87 | 1 | 0 | 0 | 0 | 0 | 1 | 0.97722 | -0.43829 | 0.4 | 1 | 1.1 | 0.9
46 | 1 | 0.0012033 | 0.00030158 | 0 | 0 | 1 | 0.97211 | -0.53885 | 0.4 | 1 | 1.1 | 0.9
91 | 1 | 0.00023528 | 5.8968e-05 | 0 | 0 | 1 | 0.97219 | -0.53716 | 0.4 | 1 | 1.1 | 0.9
52 | 1 | 0.001271 | 0.00031854 | 0 | 0 | 1 | 0.97724 | -0.43786 | 0.4 | 1 | 1.1 | 0.9
53 | 1 | 0 | 0 | 0 | 0 | 1 | 0.97813 | -0.42035 | 0.4 | 1 | 1.1 | 0.9
83 | 1 | 0.0010536 | 0.00026406 | 0 | 0 | 1 | 0.97666 | -0.44914 | 0.4 | 1 | 1.1 | 0.9
54 | 1 | 0.095017 | 0.023813 | 0 | 0 | 1 | 0.9829 | -0.32812 | 0.4 | 1 | 1.1 | 0.9
55 | 1 | 0 | 0 | 0 | 0 | 1 | 0.98505 | -0.28616 | 0.4 | 1 | 1.1 | 0.9
56 | 1 | 0 | 0 | 0 | 0 | 1 | 0.9857 | -0.27364 | 0.4 | 1 | 1.1 | 0.9
59 | 1 | 0 | 0 | 0 | 0 | 1 | 0.98421 | -0.30248 | 0.4 | 1 | 1.1 | 0.9
58 | 1 | 0 | 0 | 0 | 0 | 1 | 0.99997 | -0.00060004 | 0.4 | 1 | 1.1 | 0.9
65 | 3 | 0.0016533 | 0.00041437 | 0 | 0 | 1 | 1 | 0 | 0.4 | 1 | 1.1 | 0.9
69 | 1 | 0.0020793 | 0.00052111 | 0 | 0 | 1 | 0.99371 | -0.11926 | 0.4 | 1 | 1.1 | 0.9
67 | 1 | 0.0023379 | 0.00058592 | 0 | 0 | 1 | 0.99501 | -0.094552 | 0.4 | 1 | 1.1 | 0.9
66 | 1 | 0.0018196 | 0.00045604 | 0 | 0 | 1 | 0.9957 | -0.081313 | 0.4 | 1 | 1.1 | 0.9
84 | 1 | 0.0022219 | 0.00055685 | 0 | 0 | 1 | 0.98062 | -0.37182 | 0.4 | 1 | 1.1 | 0.9
75 | 1 | 0.0021846 | 0.0005475 | 0 | 0 | 1 | 0.97503 | -0.48128 | 0.4 | 1 | 1.1 | 0.9
76 | 1 | 0.002887 | 0.00072356 | 0 | 0 | 1 | 0.97507 | -0.48055 | 0.4 | 1 | 1.1 | 0.9
77 | 1 | 0.0031042 | 0.00077797 | 0 | 0 | 1 | 0.97518 | -0.47832 | 0.4 | 1 | 1.1 | 0.9
80 | 1 | 0.0020225 | 0.00050689 | 0 | 0 | 1 | 0.9753 | -0.47596 | 0.4 | 1 | 1.1 | 0.9
78 | 1 | 0.0014806 | 0.00037108 | 0 | 0 | 1 | 0.97552 | -0.47163 | 0.4 | 1 | 1.1 | 0.9
79 | 1 | 0.002334 | 0.00058496 | 0 | 0 | 1 | 0.9758 | -0.46611 | 0.4 | 1 | 1.1 | 0.9
81 | 1 | 0.00088533 | 0.00022188 | 0 | 0 | 1 | 0.97618 | -0.45858 | 0.4 | 1 | 1.1 | 0.9
82 | 1 | 0.0019417 | 0.00048663 | 0 | 0 | 1 | 0.97661 | -0.45015 | 0.4 | 1 | 1.1 | 0.9

## generator_data
GEN_BUS | PG | QG | QMAX | QMIN | VG | MBASE | GEN_STATUS | PMAX | PMIN
65 | 0.31542 | 0.08105 | 10 | -10 | 1 | 100 | 1 | 10 | 0

## branch_data
F_BUS | T_BUS | BR_R | BR_X | BR_B | RATE_A | RATE_B | RATE_C | TAP | SHIFT | BR_STATUS | ANGMIN | ANGMAX | P_in | Q_in | P_out | Q_out
1 | 2 | 0.68478 | 0.43826 | 3.4498e-09 | 0 | 0 | 0 | 0 | 0 | 1 | -90 | 90 | 0.08058 | 0.020378 | -0.080531 | -0.020347
1 | 3 | 0.92546 | 0.59229 | 4.6623e-09 | 0 | 0 | 0 | 0 | 0 | 1 | -90 | 90 | -0.082509 | -0.020861 | 0.082578 | 0.020905
2 | 4 | 0.82719 | 0.5294 | 4.1672e-09 | 0 | 0 | 0 | 0 | 0 | 1 | -90 | 90 | 0.076884 | 0.019433 | -0.07683 | -0.019399
3 | 5 | 0.6174 | 0.39513 | 3.1103e-09 | 0 | 0 | 0 | 0 | 0 | 1 | -90 | 90 | -0.084003 | -0.021262 | 0.084051 | 0.021292
4 | 12 | 0.98411 | 0.62983 | 4.9577e-09 | 0 | 0 | 0 | 0 | 0 | 1 | -90 | 90 | 0.072452 | 0.018301 | -0.072395 | -0.018265
5 | 97 | 0.39209 | 0.25094 | 1.9753e-09 | 0 | 0 | 0 | 0 | 0 | 1 | -90 | 90 | -0.084051 | -0.021292 | 0.084081 | 0.021311
12 | 11 | 0.3511 | 0.2247 | 1.7688e-09 | 0 | 0 | 0 | 0 | 0 | 1 | -90 | 90 | 0.067445 | 0.017025 | -0.067428 | -0.017014
97 | 85 | 1.5254 | 0.97625 | 7.6846e-09 | 0 | 0 | 0 | 0 | 0 | 1 | -90 | 90 | -0.0867 | -0.021968 | 0.086826 | 0.022047
11 | 13 | 0.60063 | 0.3844 | 2.0172e-09 | 0 | 0 | 0 | 0 | 0 | 1 | -90 | 90 | 0.062238 | 0.015713 | -0.062212 | -0.015697
85 | 74 | 0.75492 | 0.48315 | 3.8032e-09 | 0 | 0 | 0 | 0 | 0 | 1 | -90 | 90 | -0.086826 | -0.022047 | 0.086888 | 0.022087
6 | 7 | 2.7478 | 1.7586 | 4.6143e-09 | 0 | 0 | 0 | 0 | 0 | 1 | -90 | 90 | -0.0066213 | -0.0016589 | 0.0066226 | 0.0016593
6 | 8 | 1.8005 | 1.1523 | 3.0235e-09 | 0 | 0 | 0 | 0 | 0 | 1 | -90 | 90 | 0.0046658 | 0.0011688 | -0.0046654 | -0.0011688
7 | 9 | 0.24803 | 0.15874 | 4.165e-10 | 0 | 0 | 0 | 0 | 0 | 1 | -90 | 90 | -0.0085069 | -0.0021316 | 0.008507 | 0.0021316
8 | 10 | 3.1643 | 2.0252 | 5.3138e-09 | 0 | 0 | 0 | 0 | 0 | 1 | -90 | 90 | 0.0026776 | 0.00067065 | -0.0026773 | -0.00067101
9 | 74 | 2.0872 | 1.3358 | 3.5049e-09 | 0 | 0 | 0 | 0 | 0 | 1 | -90 | 90 | -0.010014 | -0.0025094 | 0.010017 | 0.0025105
74 | 86 | 2.7502 | 1.7601 | 1.3855e-08 | 0 | 0 | 0 | 0 | 0 | 1 | -90 | 90 | -0.096904 | -0.024597 | 0.097186 | 0.024776
86 | 69 | 1.7863 | 1.1433 | 8.9992e-09 | 0 | 0 | 0 | 0 | 0 | 1 | -90 | 90 | -0.097186 | -0.024776 | 0.097368 | 0.024892
13 | 14 | 0.94935 | 0.60758 | 1.5942e-09 | 0 | 0 | 0 | 0 | 0 | 1 | -90 | 90 | 0.050175 | 0.012678 | -0.050149 | -0.012662
13 | 15 | 3.4038 | 2.1784 | 5.7158e-09 | 0 | 0 | 0 | 0 | 0 | 1 | -90 | 90 | 0.012037 | 0.0030186 | -0.012032 | -0.0030157
14 | 70 | 0.67908 | 0.43461 | 1.1404e-09 | 0 | 0 | 0 | 0 | 0 | 1 | -90 | 90 | 0.048701 | 0.012299 | -0.048683 | -0.012288
15 | 72 | 1.3723 | 0.87824 | 2.3044e-09 | 0 | 0 | 0 | 0 | 0 | 1 | -90 | 90 | 0.0088604 | 0.0022209 | -0.0088592 | -0.0022204
70 | 71 | 2.4468 | 1.566 | 4.1089e-09 | 0 | 0 | 0 | 0 | 0 | 1 | -90 | 90 | 0.047 | 0.011866 | -0.046941 | -0.011828
72 | 73 | 1.2431 | 0.7956 | 2.0875e-09 | 0 | 0 | 0 | 0 | 0 | 1 | -90 | 90 | 0.0060482 | 0.0015159 | -0.0060477 | -0.0015157
71 | 53 | 1.6463 | 1.0536 | 2.7645e-09 | 0 | 0 | 0 | 0 | 0 | 1 | -90 | 90 | 0.045532 | 0.011475 | -0.045494 | -0.011451
73 | 84 | 0.075689 | 0.048441 | 1.271e-10 | 0 | 0 | 0 | 0 | 0 | 1 | -90 | 90 | 0.0022219 | 0.00055686 | -0.0022218 | -0.00055687
16 | 17 | 2.0695 | 1.3245 | 3.4753e-09 | 0 | 0 | 0 | 0 | 0 | 1 | -90 | 90 | 0.016557 | 0.0041544 | -0.016551 | -0.0041507
16 | 18 | 3.9656 | 2.538 | 6.6593e-09 | 0 | 0 | 0 | 0 | 0 | 1 | -90 | 90 | -0.022858 | -0.0057337 | 0.022882 | 0.0057479
17 | 19 | 1.5479 | 0.99064 | 2.5993e-09 | 0 | 0 | 0 | 0 | 0 | 1 | -90 | 90 | 0.016551 | 0.0041507 | -0.016546 | -0.0041479
18 | 20 | 3.6517 | 2.3371 | 6.1322e-09 | 0 | 0 | 0 | 0 | 0 | 1 | -90 | 90 | -0.031434 | -0.0078915 | 0.031474 | 0.0079167
18 | 21 | 0.2668 | 0.17075 | 4.4802e-10 | 0 | 0 | 0 | 0 | 0 | 1 | -90 | 90 | 0.0085526 | 0.0021437 | -0.0085523 | -0.0021436
19 | 24 | 2.4589 | 1.5737 | 4.1291e-09 | 0 | 0 | 0 | 0 | 0 | 1 | -90 | 90 | 0.01135 | 0.0028456 | -0.011346 | -0.0028437
20 | 28 | 1.6471 | 1.0541 | 8.2978e-09 | 0 | 0 | 0 | 0 | 0 | 1 | -90 | 90 | -0.035167 | -0.0088421 | 0.035189 | 0.0088558
21 | 22 | 1.6274 | 1.0415 | 2.7328e-09 | 0 | 0 | 0 | 0 | 0 | 1 | -90 | 90 | 0.0085523 | 0.0021436 | -0.008551 | -0.002143
95 | 29 | 5.3533 | 3.4261 | 2.6969e-08 | 0 | 0 | 0 | 0 | 0 | 1 | -90 | 90 | 0.044233 | 0.011187 | -0.044117 | -0.011115
95 | 60 | 3.1894 | 2.0412 | 1.6068e-08 | 0 | 0 | 0 | 0 | 0 | 1 | -90 | 90 | -0.04659 | -0.011777 | 0.046666 | 0.011825
29 | 27 | 1.2397 | 0.7934 | 6.2453e-09 | 0 | 0 | 0 | 0 | 0 | 1 | -90 | 90 | 0.044117 | 0.011115 | -0.04409 | -0.011099
60 | 59 | 0.65111 | 0.41671 | 3.2802e-09 | 0 | 0 | 0 | 0 | 0 | 1 | -90 | 90 | -0.04925 | -0.012472 | 0.049268 | 0.012483
96 | 61 | 2.4965 | 1.5977 | 1.2577e-08 | 0 | 0 | 0 | 0 | 0 | 1 | -90 | 90 | 0.20164 | 0.051262 | -0.20055 | -0.050561
96 | 68 | 1.6724 | 1.0703 | 8.4251e-09 | 0 | 0 | 0 | 0 | 0 | 1 | -90 | 90 | -0.20377 | -0.051796 | 0.20452 | 0.052275
61 | 56 | 0.48308 | 0.30917 | 2.4336e-09 | 0 | 0 | 0 | 0 | 0 | 1 | -90 | 90 | 0.14471 | 0.036568 | -0.1446 | -0.036497
68 | 66 | 0.58464 | 0.37417 | 2.9453e-09 | 0 | 0 | 0 | 0 | 0 | 1 | -90 | 90 | 0.10386 | 0.026615 | -0.10379 | -0.026572
68 | 65 | 0.99219 | 0.635 | 4.9985e-09 | 0 | 0 | 0 | 0 | 0 | 1 | -90 | 90 | -0.30957 | -0.079187 | 0.31059 | 0.07984
24 | 25 | 1.5077 | 0.96492 | 2.5318e-09 | 0 | 0 | 0 | 0 | 0 | 1 | -90 | 90 | 0.0058544 | 0.0014672 | -0.0058539 | -0.0014671
28 | 27 | 2.3079 | 1.4771 | 1.1627e-08 | 0 | 0 | 0 | 0 | 0 | 1 | -90 | 90 | -0.03641 | -0.0091616 | 0.036444 | 0.0091823
22 | 23 | 1.6812 | 1.076 | 2.8232e-09 | 0 | 0 | 0 | 0 | 0 | 1 | -90 | 90 | 0.002426 | 0.00060781 | -0.0024258 | -0.000608
25 | 26 | 1.4657 | 0.93804 | 2.4613e-09 | 0 | 0 | 0 | 0 | 0 | 1 | -90 | 90 | 0.0058539 | 0.0014671 | -0.0058533 | -0.0014669
26 | 30 | 1.3683 | 0.87569 | 2.2977e-09 | 0 | 0 | 0 | 0 | 0 | 1 | -90 | 90 | 0.0036972 | 0.00092652 | -0.003697 | -0.0009266
64 | 63 | 1.5537 | 0.99438 | 2.6091e-09 | 0 | 0 | 0 | 0 | 0 | 1 | -90 | 90 | -0.0013006 | -0.00032596 | 0.0013006 | 0.00032571
63 | 58 | 1.287 | 0.82367 | 2.1612e-09 | 0 | 0 | 0 | 0 | 0 | 1 | -90 | 90 | -0.0031761 | -0.00079576 | 0.0031763 | 0.00079563
92 | 93 | 2.6158 | 1.6741 | 4.3926e-09 | 0 | 0 | 0 | 0 | 0 | 1 | -90 | 90 | 0.00030891 | 7.7013e-05 | -0.00030891 | -7.7426e-05
92 | 33 | 11.5857 | 7.4148 | 1.9456e-08 | 0 | 0 | 0 | 0 | 0 | 1 | -90 | 90 | -0.00077065 | -0.00019274 | 0.00077072 | 0.00019096
33 | 37 | 2.4198 | 1.5487 | 4.0635e-09 | 0 | 0 | 0 | 0 | 0 | 1 | -90 | 90 | 0.0028873 | 0.00072253 | -0.002887 | -0.00072277
33 | 32 | 2.9504 | 1.8882 | 4.9545e-09 | 0 | 0 | 0 | 0 | 0 | 1 | -90 | 90 | -0.004154 | -0.0010378 | 0.0041545 | 0.0010377
31 | 32 | 1.446 | 0.92544 | 2.4282e-09 | 0 | 0 | 0 | 0 | 0 | 1 | -90 | 90 | 0.0046465 | 0.0011609 | -0.0046461 | -0.0011609
31 | 48 | 6.7641 | 4.329 | 1.1359e-08 | 0 | 0 | 0 | 0 | 0 | 1 | -90 | 90 | -0.005156 | -0.0012886 | 0.005158 | 0.0012888
48 | 90 | 6.7063 | 4.292 | 1.1262e-08 | 0 | 0 | 0 | 0 | 0 | 1 | -90 | 90 | 0.0005191 | 0.0001289 | -0.00051908 | -0.00012995
48 | 47 | 2.0631 | 1.3204 | 3.4645e-09 | 0 | 0 | 0 | 0 | 0 | 1 | -90 | 90 | -0.0056771 | -0.0014177 | 0.0056778 | 0.0014179
90 | 91 | 0.93884 | 0.60086 | 1.5766e-09 | 0 | 0 | 0 | 0 | 0 | 1 | -90 | 90 | 0.00023528 | 5.8822e-05 | -0.00023528 | -5.897e-05
47 | 49 | 0.95219 | 0.6094 | 1.599e-09 | 0 | 0 | 0 | 0 | 0 | 1 | -90 | 90 | -0.017724 | -0.0044399 | 0.017727 | 0.0044419
47 | 46 | 1.8777 | 1.2017 | 3.1532e-09 | 0 | 0 | 0 | 0 | 0 | 1 | -90 | 90 | 0.012046 | 0.003022 | -0.012043 | -0.0030204
37 | 38 | 1.3672 | 0.87498 | 2.2958e-09 | 0 | 0 | 0 | 0 | 0 | 1 | -90 | 90 | 0.002171 | 0.00054331 | -0.002171 | -0.00054348
38 | 39 | 4.2808 | 2.7397 | 7.1886e-09 | 0 | 0 | 0 | 0 | 0 | 1 | -90 | 90 | 0.0010823 | 0.00027062 | -0.0010823 | -0.00027126
49 | 50 | 9.2016 | 5.889 | 1.5452e-08 | 0 | 0 | 0 | 0 | 0 | 1 | -90 | 90 | -0.017727 | -0.0044419 | 0.017759 | 0.0044612
50 | 51 | 4.1845 | 2.6781 | 7.0268e-09 | 0 | 0 | 0 | 0 | 0 | 1 | -90 | 90 | -0.019303 | -0.004848 | 0.01932 | 0.0048585
34 | 35 | 0.60569 | 0.38764 | 1.0171e-09 | 0 | 0 | 0 | 0 | 0 | 1 | -90 | 90 | -0.002984 | -0.00074792 | 0.0029841 | 0.00074787
35 | 36 | 0.79626 | 0.50961 | 1.3371e-09 | 0 | 0 | 0 | 0 | 0 | 1 | -90 | 90 | -0.0068388 | -0.001714 | 0.0068392 | 0.0017142
36 | 44 | 2.2071 | 1.4125 | 3.7063e-09 | 0 | 0 | 0 | 0 | 0 | 1 | -90 | 90 | -0.0089047 | -0.0022319 | 0.0089067 | 0.0022328
44 | 45 | 2.7779 | 1.7779 | 4.6649e-09 | 0 | 0 | 0 | 0 | 0 | 1 | -90 | 90 | -0.010143 | -0.0025426 | 0.010146 | 0.0025442
45 | 46 | 2.2348 | 1.4303 | 3.7529e-09 | 0 | 0 | 0 | 0 | 0 | 1 | -90 | 90 | -0.010836 | -0.0027173 | 0.010839 | 0.0027188
51 | 52 | 7.327 | 4.6893 | 1.2304e-08 | 0 | 0 | 0 | 0 | 0 | 1 | -90 | 90 | -0.020064 | -0.0050448 | 0.020097 | 0.0050648
40 | 41 | 2.4699 | 1.5807 | 4.1476e-09 | 0 | 0 | 0 | 0 | 0 | 1 | -90 | 90 | 0.0012524 | 0.00031352 | -0.0012524 | -0.00031388
40 | 42 | 3.3 | 2.112 | 5.5416e-09 | 0 | 0 | 0 | 0 | 0 | 1 | -90 | 90 | -0.001875 | -0.00046956 | 0.0018751 | 0.00046911
42 | 43 | 1.6823 | 1.0767 | 2.825e-09 | 0 | 0 | 0 | 0 | 0 | 1 | -90 | 90 | -0.0030902 | -0.00077366 | 0.0030904 | 0.00077351
43 | 88 | 1.6879 | 1.0803 | 2.8345e-09 | 0 | 0 | 0 | 0 | 0 | 1 | -90 | 90 | -0.0046897 | -0.0011743 | 0.0046901 | 0.0011743
88 | 89 | 1.0629 | 0.68028 | 1.785e-09 | 0 | 0 | 0 | 0 | 0 | 1 | -90 | 90 | 0.0014761 | 0.00036981 | -0.0014761 | -0.00036997
88 | 87 | 0.42141 | 0.2697 | 7.0765e-10 | 0 | 0 | 0 | 0 | 0 | 1 | -90 | 90 | -0.0061663 | -0.0015442 | 0.0061665 | 0.0015442
87 | 83 | 2.5939 | 1.6601 | 4.3559e-09 | 0 | 0 | 0 | 0 | 0 | 1 | -90 | 90 | 0.017921 | 0.0044999 | -0.017912 | -0.0044944
87 | 53 | 3.1941 | 2.0442 | 5.3638e-09 | 0 | 0 | 0 | 0 | 0 | 1 | -90 | 90 | -0.024087 | -0.0060441 | 0.024108 | 0.0060568
52 | 53 | 3.5234 | 2.255 | 5.9167e-09 | 0 | 0 | 0 | 0 | 0 | 1 | -90 | 90 | -0.021368 | -0.0053833 | 0.021386 | 0.0053942
83 | 82 | 0.25584 | 0.16374 | 4.2962e-10 | 0 | 0 | 0 | 0 | 0 | 1 | -90 | 90 | 0.016858 | 0.0042303 | -0.016857 | -0.0042298
54 | 55 | 1.9168 | 1.2267 | 3.2188e-09 | 0 | 0 | 0 | 0 | 0 | 1 | -90 | 90 | -0.095016 | -0.023814 | 0.095207 | 0.023935
55 | 56 | 0.37846 | 0.24222 | 1.9066e-09 | 0 | 0 | 0 | 0 | 0 | 1 | -90 | 90 | -0.14451 | -0.036442 | 0.1446 | 0.036497
55 | 59 | 1.4498 | 0.92786 | 7.3037e-09 | 0 | 0 | 0 | 0 | 0 | 1 | -90 | 90 | 0.049306 | 0.012507 | -0.049268 | -0.012483
58 | 65 | 0.84643 | 0.54171 | 1.4214e-09 | 0 | 0 | 0 | 0 | 0 | 1 | -90 | 90 | -0.0031763 | -0.00079563 | 0.0031763 | 0.00079555
69 | 67 | 1.1154 | 0.71384 | 5.619e-09 | 0 | 0 | 0 | 0 | 0 | 1 | -90 | 90 | -0.099448 | -0.025413 | 0.099567 | 0.025488
67 | 66 | 0.5848 | 0.37428 | 2.9461e-09 | 0 | 0 | 0 | 0 | 0 | 1 | -90 | 90 | -0.1019 | -0.026074 | 0.10197 | 0.026116
75 | 76 | 1.4282 | 0.91407 | 2.3984e-09 | 0 | 0 | 0 | 0 | 0 | 1 | -90 | 90 | -0.0021845 | -0.00054752 | 0.0021846 | 0.00054734
76 | 77 | 1.8785 | 1.2023 | 3.1546e-09 | 0 | 0 | 0 | 0 | 0 | 1 | -90 | 90 | -0.0050715 | -0.0012709 | 0.0050721 | 0.001271
77 | 80 | 1.2265 | 0.78498 | 2.0597e-09 | 0 | 0 | 0 | 0 | 0 | 1 | -90 | 90 | -0.0081762 | -0.002049 | 0.0081771 | 0.0020494
80 | 78 | 1.8134 | 1.1606 | 3.0452e-09 | 0 | 0 | 0 | 0 | 0 | 1 | -90 | 90 | -0.0102 | -0.0025563 | 0.010202 | 0.0025573
78 | 79 | 2.0139 | 1.2889 | 3.3819e-09 | 0 | 0 | 0 | 0 | 0 | 1 | -90 | 90 | -0.011682 | -0.0029284 | 0.011685 | 0.00293
79 | 81 | 2.2959 | 1.4694 | 3.8555e-09 | 0 | 0 | 0 | 0 | 0 | 1 | -90 | 90 | -0.014019 | -0.003515 | 0.014024 | 0.0035179
81 | 82 | 2.4154 | 1.5459 | 4.0562e-09 | 0 | 0 | 0 | 0 | 0 | 1 | -90 | 90 | -0.01491 | -0.0037398 | 0.014916 | 0.0037432