## bus_data
BUS_I | BUS_TYPE | Pd | Qd | Gs | Bs | area | Vm | Va | baseKV | zone | Vmax | Vmin
1 | 1 | 0.0019343 | 0.00048478 | 0 | 0 | 1 | 0.98113 | -0.36345 | 0.4 | 1 | 1.1 | 0.9
2 | 1 | 0 | 0 | 0 | 0 | 1 | 0.98115 | -0.36305 | 0.4 | 1 | 1.1 | 0.9
4 | 1 | 0.00097669 | 0.00024478 | 0 | 0 | 1 | 0.98139 | -0.35828 | 0.4 | 1 | 1.1 | 0.9
6 | 1 | 0 | 0 | 0 | 0 | 1 | 0.97092 | -0.56444 | 0.4 | 1 | 1.1 | 0.9
7 | 1 | 0.00053181 | 0.00013328 | 0 | 0 | 1 | 0.97093 | -0.56423 | 0.4 | 1 | 1.1 | 0.9
5 | 1 | 0.0010063 | 0.0002522 | 0 | 0 | 1 | 0.97088 | -0.56538 | 0.4 | 1 | 1.1 | 0.9
18 | 1 | 0 | 0 | 0 | 0 | 1 | 0.98214 | -0.34352 | 0.4 | 1 | 1.1 | 0.9
20 | 1 | 0.0019755 | 0.0004951 | 0 | 0 | 1 | 0.98207 | -0.34484 | 0.4 | 1 | 1.1 | 0.9
16 | 1 | 0.0017236 | 0.00043198 | 0 | 0 | 1 | 0.98236 | -0.33919 | 0.4 | 1 | 1.1 | 0.9
35 | 1 | 0.00085998 | 0.00021553 | 0 | 0 | 1 | 0.99488 | -0.097265 | 0.4 | 1 | 1.1 | 0.9
10 | 1 | 0.0011366 | 0.00028486 | 0 | 0 | 1 | 0.98884 | -0.21316 | 0.4 | 1 | 1.1 | 0.9
34 | 1 | 0 | 0 | 0 | 0 | 1 | 0.99637 | -0.068801 | 0.4 | 1 | 1.1 | 0.9
65 | 1 | 0.0003356 | 8.411e-05 | 0 | 0 | 1 | 0.97117 | -0.55948 | 0.4 | 1 | 1.1 | 0.9
64 | 1 | 0.00052646 | 0.00013194 | 0 | 0 | 1 | 0.97142 | -0.5545 | 0.4 | 1 | 1.1 | 0.9
9 | 1 | 0 | 0 | 0 | 0 | 1 | 0.9729 | -0.52514 | 0.4 | 1 | 1.1 | 0.9
76 | 1 | 0.00025985 | 6.5125e-05 | 0 | 0 | 1 | 0.9729 | -0.52524 | 0.4 | 1 | 1.1 | 0.9
45 | 1 | 0 | 0 | 0 | 0 | 1 | 0.97291 | -0.52504 | 0.4 | 1 | 1.1 | 0.9
52 | 1 | 0.00048438 | 0.0001214 | 0 | 0 | 1 | 0.97289 | -0.52536 | 0.4 | 1 | 1.1 | 0.9
43 | 1 | 0.00066137 | 0.00016575 | 0 | 0 | 1 | 0.97293 | -0.5245 | 0.4 | 1 | 1.1 | 0.9
17 | 1 | 0.00094936 | 0.00023793 | 0 | 0 | 1 | 0.9835 | -0.31677 | 0.4 | 1 | 1.1 | 0.9
19 | 1 | 0.0037231 | 0.00093309 | 0 | 0 | 1 | 0.98096 | -0.36653 | 0.4 | 1 | 1.1 | 0.9
15 | 1 | 0.0017478 | 0.00043804 | 0 | 0 | 1 | 0.98308 | -0.32506 | 0.4 | 1 | 1.1 | 0.9
11 | 1 | 0 | 0 | 0 | 0 | 1 | 0.9964 | -0.068351 | 0.4 | 1 | 1.1 | 0.9
12 | 1 | 0 | 0 | 0 | 0 | 1 | 0.99839 | -0.030556 | 0.4 | 1 | 1.1 | 0.9
13 | 1 | 0 | 0 | 0 | 0 | 1 | 0.99632 | -0.069858 | 0.4 | 1 | 1.1 | 0.9
25 | 1 | 0.00061103 | 0.00015314 | 0 | 0 | 1 | 0.99758 | -0.045878 | 0.4 | 1 | 1.1 | 0.9
22 | 3 | 0.00073675 | 0.00018465 | 0 | 0 | 1 | 1 | 0 | 0.4 | 1 | 1.1 | 0.9
37 | 1 | 0.0016706 | 0.00041868 | 0 | 0 | 1 | 0.99563 | -0.083008 | 0.4 | 1 | 1.1 | 0.9
21 | 1 | 0.0027301 | 0.00068424 | 0 | 0 | 1 | 0.98079 | -0.36985 | 0.4 | 1 | 1.1 | 0.9
75 | 1 | 0.0026238 | 0.00065759 | 0 | 0 | 1 | 0.98058 | -0.37402 | 0.4 | 1 | 1.1 | 0.9
40 | 1 | 0.0015449 | 0.00038719 | 0 | 0 | 1 | 0.98003 | -0.38473 | 0.4 | 1 | 1.1 | 0.9
29 | 1 | 0.0022133 | 0.0005547 | 0 | 0 | 1 | 0.99344 | -0.12486 | 0.4 | 1 | 1.1 | 0.9
14 | 1 | 0.0021523 | 0.00053942 | 0 | 0 | 1 | 0.98264 | -0.33377 | 0.4 | 1 | 1.1 | 0.9
23 | 1 | 0 | 0 | 0 | 0 | 1 | 0.98519 | -0.28403 | 0.4 | 1 | 1.1 | 0.9
24 | 1 | 0.0069216 | 0.0017347 | 0 | 0 | 1 | 0.98534 | -0.2811 | 0.4 | 1 | 1.1 | 0.9
70 | 1 | 0.0004651 | 0.00011656 | 0 | 0 | 1 | 0.98336 | -0.31952 | 0.4 | 1 | 1.1 | 0.9
26 | 1 | 0.0032306 | 0.00080965 | 0 | 0 | 1 | 0.98558 | -0.27646 | 0.4 | 1 | 1.1 | 0.9
69 | 1 | 0.00065539 | 0.00016426 | 0 | 0 | 1 | 0.98289 | -0.32885 | 0.4 | 1 | 1.1 | 0.9
32 | 1 | 0 | 0 | 0 | 0 | 1 | 0.98871 | -0.21589 | 0.4 | 1 | 1.1 | 0.9
33 | 1 | 0.0027331 | 0.00068499 | 0 | 0 | 1 | 0.98934 | -0.20371 | 0.4 | 1 | 1.1 | 0.9
30 | 1 | 0.00078945 | 0.00019786 | 0 | 0 | 1 | 0.98856 | -0.2188 | 0.4 | 1 | 1.1 | 0.9
71 | 1 | 0 | 0 | 0 | 0 | 1 | 0.9819 | -0.3481 | 0.4 | 1 | 1.1 | 0.9
27 | 1 | 0 | 0 | 0 | 0 | 1 | 0.99312 | -0.13109 | 0.4 | 1 | 1.1 | 0.9
28 | 1 | 0 | 0 | 0 | 0 | 1 | 0.99121 | -0.16768 | 0.4 | 1 | 1.1 | 0.9
36 | 1 | 0.0013268 | 0.00033252 | 0 | 0 | 1 | 0.98972 | -0.19632 | 0.4 | 1 | 1.1 | 0.9
38 | 1 | 0.0020935 | 0.00052467 | 0 | 0 | 1 | 0.97956 | -0.39407 | 0.4 | 1 | 1.1 | 0.9
39 | 1 | 0.0036059 | 0.00090372 | 0 | 0 | 1 | 0.97987 | -0.38791 | 0.4 | 1 | 1.1 | 0.9
31 | 1 | 0.0037731 | 0.00094563 | 0 | 0 | 1 | 0.9884 | -0.22193 | 0.4 | 1 | 1.1 | 0.9
47 | 1 | 0.00096469 | 0.00024178 | 0 | 0 | 1 | 0.97924 | -0.40016 | 0.4 | 1 | 1.1 | 0.9
41 | 1 | 0.00039213 | 9.8277e-05 | 0 | 0 | 1 | 0.97294 | -0.52446 | 0.4 | 1 | 1.1 | 0.9
42 | 1 | 0.00024321 | 6.0954e-05 | 0 | 0 | 1 | 0.97298 | -0.52358 | 0.4 | 1 | 1.1 | 0.9
44 | 1 | 0 | 0 | 0 | 0 | 1 | 0.9733 | -0.51722 | 0.4 | 1 | 1.1 | 0.9
46 | 1 | 0 | 0 | 0 | 0 | 1 | 0.97444 | -0.4946 | 0.4 | 1 | 1.1 | 0.9
67 | 1 | 0.00062408 | 0.00015641 | 0 | 0 | 1 | 0.97192 | -0.54468 | 0.4 | 1 | 1.1 | 0.9
55 | 1 | 0.00064292 | 0.00016113 | 0 | 0 | 1 | 0.97441 | -0.49533 | 0.4 | 1 | 1.1 | 0.9
54 | 1 | 0.00079612 | 0.00019953 | 0 | 0 | 1 | 0.97564 | -0.471 | 0.4 | 1 | 1.1 | 0.9
59 | 1 | 0 | 0 | 0 | 0 | 1 | 0.97115 | -0.55994 | 0.4 | 1 | 1.1 | 0.9
66 | 1 | 0 | 0 | 0 | 0 | 1 | 0.9715 | -0.55289 | 0.4 | 1 | 1.1 | 0.9
57 | 1 | 0 | 0 | 0 | 0 | 1 | 0.97035 | -0.57585 | 0.4 | 1 | 1.1 | 0.9
68 | 1 | 0.00039887 | 9.9965e-05 | 0 | 0 | 1 | 0.97023 | -0.5782 | 0.4 | 1 | 1.1 | 0.9
61 | 1 | 0 | 0 | 0 | 0 | 1 | 0.97024 | -0.57788 | 0.4 | 1 | 1.1 | 0.9
53 | 1 | 0.00046539 | 0.00011664 | 0 | 0 | 1 | 0.97288 | -0.52548 | 0.4 | 1 | 1.1 | 0.9
78 | 1 | 0.00018557 | 4.6508e-05 | 0 | 0 | 1 | 0.97437 | -0.49607 | 0.4 | 1 | 1.1 | 0.9
50 | 1 | 0.00044702 | 0.00011203 | 0 | 0 | 1 | 0.97871 | -0.41063 | 0.4 | 1 | 1.1 | 0.9
48 | 1 | 0.0012456 | 0.00031217 | 0 | 0 | 1 | 0.97894 | -0.4061 | 0.4 | 1 | 1.1 | 0.9
49 | 1 | 0.00041717 | 0.00010455 | 0 | 0 | 1 | 0.97901 | -0.40457 | 0.4 | 1 | 1.1 | 0.9
51 | 1 | 0.0016271 | 0.0004078 | 0 | 0 | 1 | 0.97887 | -0.40737 | 0.4 | 1 | 1.1 | 0.9
77 | 1 | 0.0017696 | 0.00044351 | 0 | 0 | 1 | 0.97862 | -0.41232 | 0.4 | 1 | 1.1 | 0.9
56 | 1 | 0.0010578 | 0.0002651 | 0 | 0 | 1 | 0.97028 | -0.57717 | 0.4 | 1 | 1.1 | 0.9
58 | 1 | 0 | 0 | 0 | 0 | 1 | 0.97026 | -0.57753 | 0.4 | 1 | 1.1 | 0.9
63 | 1 | 0.0003207 | 8.0374e-05 | 0 | 0 | 1 | 0.9702 | -0.57869 | 0.4 | 1 | 1.1 | 0.9
60 | 1 | 0 | 0 | 0 | 0 | 1 | 0.97018 | -0.57906 | 0.4 | 1 | 1.1 | 0.9
73 | 1 | 0.0011553 | 0.00028954 | 0 | 0 | 1 | 0.97015 | -0.57972 | 0.4 | 1 | 1.1 | 0.9
72 | 1 | 0.00077089 | 0.0001932 | 0 | 0 | 1 | 0.9702 | -0.57875 | 0.4 | 1 | 1.1 | 0.9
74 | 1 | 0.00096154 | 0.00024098 | 0 | 0 | 1 | 0.97014 | -0.58005 | 0.4 | 1 | 1.1 | 0.9

## generator_data
GEN_BUS | PG | QG | QMAX | QMIN | VG | MBASE | GEN_STATUS | PMAX | PMIN
22 | 0.074407 | 0.019049 | 10 | -10 | 1 | 100 | 1 | 10 | 0

## branch_data
F_BUS | T_BUS | BR_R | BR_X | BR_B | RATE_A | RATE_B | RATE_C | TAP | SHIFT | BR_STATUS | ANGMIN | ANGMAX | P_in | Q_in | P_out | Q_out
1 | 2 | 0.89173 | 0.57071 | 1.4975e-09 | 0 | 0 | 0 | 0 | 0 | 1 | -90 | 90 | -0.0019343 | -0.00048479 | 0.0019343 | 0.00048467
2 | 4 | 10.6289 | 6.8025 | 1.7849e-08 | 0 | 0 | 0 | 0 | 0 | 1 | -90 | 90 | -0.0019343 | -0.00048467 | 0.0019348 | 0.00048323
4 | 18 | 21.8388 | 13.9768 | 3.6673e-08 | 0 | 0 | 0 | 0 | 0 | 1 | -90 | 90 | -0.0029114 | -0.00072802 | 0.0029135 | 0.00072579
6 | 7 | 0.8853 | 0.56659 | 1.4867e-09 | 0 | 0 | 0 | 0 | 0 | 1 | -90 | 90 | -0.0010063 | -0.00025162 | 0.0010063 | 0.00025149
6 | 5 | 3.9202 | 2.5089 | 6.5831e-09 | 0 | 0 | 0 | 0 | 0 | 1 | -90 | 90 | 0.0010063 | 0.00025162 | -0.0010063 | -0.00025222
7 | 65 | 13.0214 | 8.3337 | 2.1866e-08 | 0 | 0 | 0 | 0 | 0 | 1 | -90 | 90 | -0.0015381 | -0.00038478 | 0.0015385 | 0.00038294
18 | 20 | 2.8896 | 1.8493 | 4.8524e-09 | 0 | 0 | 0 | 0 | 0 | 1 | -90 | 90 | 0.0019756 | 0.00049472 | -0.0019754 | -0.0004951
18 | 16 | 3.8164 | 2.4425 | 6.4087e-09 | 0 | 0 | 0 | 0 | 0 | 1 | -90 | 90 | -0.004889 | -0.0012205 | 0.0048901 | 0.0012205
16 | 14 | 3.5404 | 2.2658 | 5.9453e-09 | 0 | 0 | 0 | 0 | 0 | 1 | -90 | 90 | -0.0066137 | -0.0016525 | 0.0066154 | 0.001653
35 | 10 | 17.6437 | 11.2919 | 2.9628e-08 | 0 | 0 | 0 | 0 | 0 | 1 | -90 | 90 | 0.029279 | 0.0074591 | -0.029117 | -0.0073579
35 | 34 | 4.2398 | 2.7135 | 7.1198e-09 | 0 | 0 | 0 | 0 | 0 | 1 | -90 | 90 | -0.030139 | -0.0076746 | 0.030181 | 0.0077004
10 | 17 | 16.2355 | 10.3907 | 2.7264e-08 | 0 | 0 | 0 | 0 | 0 | 1 | -90 | 90 | 0.02798 | 0.0070731 | -0.027842 | -0.0069872
34 | 25 | 3.4236 | 2.1911 | 5.7492e-09 | 0 | 0 | 0 | 0 | 0 | 1 | -90 | 90 | -0.030181 | -0.0077004 | 0.030214 | 0.0077213
65 | 64 | 11.1819 | 7.1564 | 1.8777e-08 | 0 | 0 | 0 | 0 | 0 | 1 | -90 | 90 | -0.0018741 | -0.00046705 | 0.0018745 | 0.00046557
64 | 66 | 2.8303 | 1.8114 | 4.7528e-09 | 0 | 0 | 0 | 0 | 0 | 1 | -90 | 90 | -0.0024009 | -0.00059751 | 0.0024011 | 0.00059718
9 | 76 | 1.7231 | 1.1028 | 2.8936e-09 | 0 | 0 | 0 | 0 | 0 | 1 | -90 | 90 | 0.00025985 | 6.4854e-05 | -0.00025984 | -6.5128e-05
9 | 45 | 1.494 | 0.95615 | 2.5088e-09 | 0 | 0 | 0 | 0 | 0 | 1 | -90 | 90 | -0.00025985 | -6.4854e-05 | 0.00025985 | 6.4618e-05
45 | 52 | 1.3952 | 0.89292 | 2.3429e-09 | 0 | 0 | 0 | 0 | 0 | 1 | -90 | 90 | 0.00094975 | 0.00023765 | -0.00094974 | -0.00023787
45 | 43 | 1.9026 | 1.2177 | 3.195e-09 | 0 | 0 | 0 | 0 | 0 | 1 | -90 | 90 | -0.0012096 | -0.00030227 | 0.0012096 | 0.00030199
52 | 53 | 1.1268 | 0.72116 | 1.8922e-09 | 0 | 0 | 0 | 0 | 0 | 1 | -90 | 90 | 0.00046538 | 0.00011646 | -0.00046537 | -0.00011664
43 | 41 | 0.094705 | 0.060611 | 1.5904e-10 | 0 | 0 | 0 | 0 | 0 | 1 | -90 | 90 | -0.001871 | -0.00046775 | 0.001871 | 0.00046774
17 | 19 | 13.1737 | 8.4312 | 2.2122e-08 | 0 | 0 | 0 | 0 | 0 | 1 | -90 | 90 | 0.016369 | 0.0041152 | -0.01633 | -0.0040925
17 | 15 | 3.4096 | 2.1822 | 5.7257e-09 | 0 | 0 | 0 | 0 | 0 | 1 | -90 | 90 | 0.010523 | 0.0026342 | -0.010519 | -0.0026321
19 | 21 | 1.1371 | 0.72776 | 1.9095e-09 | 0 | 0 | 0 | 0 | 0 | 1 | -90 | 90 | 0.012607 | 0.0031594 | -0.012605 | -0.0031583
15 | 14 | 4.2966 | 2.7498 | 7.2151e-09 | 0 | 0 | 0 | 0 | 0 | 1 | -90 | 90 | 0.0087713 | 0.0021941 | -0.0087677 | -0.0021925
11 | 12 | 3.9941 | 2.5562 | 1.3414e-08 | 0 | 0 | 0 | 0 | 0 | 1 | -90 | 90 | -0.042635 | -0.010858 | 0.042713 | 0.010906
11 | 13 | 0.15898 | 0.10175 | 5.3396e-10 | 0 | 0 | 0 | 0 | 0 | 1 | -90 | 90 | 0.042635 | 0.010858 | -0.042632 | -0.010856
12 | 25 | 2.2469 | 1.438 | 3.7731e-09 | 0 | 0 | 0 | 0 | 0 | 1 | -90 | 90 | 0.030848 | 0.0078887 | -0.030825 | -0.0078744
12 | 22 | 1.8824 | 1.2048 | 6.3222e-09 | 0 | 0 | 0 | 0 | 0 | 1 | -90 | 90 | -0.073561 | -0.018795 | 0.07367 | 0.018864
13 | 37 | 1.3858 | 0.88692 | 4.6543e-09 | 0 | 0 | 0 | 0 | 0 | 1 | -90 | 90 | 0.042632 | 0.010856 | -0.042605 | -0.010839
37 | 29 | 4.5793 | 2.9308 | 1.538e-08 | 0 | 0 | 0 | 0 | 0 | 1 | -90 | 90 | 0.040935 | 0.010421 | -0.040852 | -0.010369
21 | 75 | 1.8165 | 1.1626 | 3.0505e-09 | 0 | 0 | 0 | 0 | 0 | 1 | -90 | 90 | 0.0098751 | 0.002474 | -0.0098731 | -0.0024731
75 | 40 | 6.3637 | 4.0728 | 1.0686e-08 | 0 | 0 | 0 | 0 | 0 | 1 | -90 | 90 | 0.0072494 | 0.0018155 | -0.0072457 | -0.0018141
40 | 39 | 2.3971 | 1.5341 | 4.0254e-09 | 0 | 0 | 0 | 0 | 0 | 1 | -90 | 90 | 0.0057008 | 0.0014269 | -0.0056999 | -0.0014268
29 | 27 | 0.71912 | 0.46024 | 2.4152e-09 | 0 | 0 | 0 | 0 | 0 | 1 | -90 | 90 | 0.038639 | 0.0098146 | -0.038627 | -0.0098075
23 | 24 | 0.65419 | 0.41868 | 2.1971e-09 | 0 | 0 | 0 | 0 | 0 | 1 | -90 | 90 | -0.019602 | -0.0049496 | 0.019605 | 0.0049512
23 | 70 | 7.9006 | 5.0564 | 2.6535e-08 | 0 | 0 | 0 | 0 | 0 | 1 | -90 | 90 | 0.019602 | 0.0049496 | -0.019569 | -0.0049309
24 | 26 | 0.76518 | 0.48971 | 2.5699e-09 | 0 | 0 | 0 | 0 | 0 | 1 | -90 | 90 | -0.026527 | -0.0066859 | 0.026533 | 0.0066894
70 | 69 | 2.1228 | 1.3586 | 7.1295e-09 | 0 | 0 | 0 | 0 | 0 | 1 | -90 | 90 | 0.019104 | 0.0048144 | -0.019095 | -0.0048096
26 | 32 | 8.918 | 5.7075 | 2.9952e-08 | 0 | 0 | 0 | 0 | 0 | 1 | -90 | 90 | -0.029763 | -0.007499 | 0.02985 | 0.0075515
69 | 71 | 4.5312 | 2.9 | 7.6091e-09 | 0 | 0 | 0 | 0 | 0 | 1 | -90 | 90 | 0.01844 | 0.0046453 | -0.018423 | -0.0046352
32 | 33 | 1.5593 | 0.99798 | 5.2371e-09 | 0 | 0 | 0 | 0 | 0 | 1 | -90 | 90 | -0.034413 | -0.0086947 | 0.034433 | 0.008707
32 | 30 | 2.7977 | 1.7905 | 4.698e-09 | 0 | 0 | 0 | 0 | 0 | 1 | -90 | 90 | 0.0045638 | 0.0011432 | -0.0045631 | -0.0011433
33 | 36 | 0.87823 | 0.56207 | 2.9496e-09 | 0 | 0 | 0 | 0 | 0 | 1 | -90 | 90 | -0.037167 | -0.009392 | 0.03718 | 0.0094001
30 | 31 | 3.6269 | 2.3212 | 6.0906e-09 | 0 | 0 | 0 | 0 | 0 | 1 | -90 | 90 | 0.0037737 | 0.0009454 | -0.0037731 | -0.00094564
71 | 47 | 12.2129 | 7.8163 | 2.0509e-08 | 0 | 0 | 0 | 0 | 0 | 1 | -90 | 90 | 0.018423 | 0.0046353 | -0.018377 | -0.004608
27 | 28 | 4.2153 | 2.6978 | 1.4157e-08 | 0 | 0 | 0 | 0 | 0 | 1 | -90 | 90 | 0.038627 | 0.0098075 | -0.038559 | -0.0097654
28 | 36 | 3.2882 | 2.1045 | 1.1044e-08 | 0 | 0 | 0 | 0 | 0 | 1 | -90 | 90 | 0.038559 | 0.0097655 | -0.038507 | -0.0097326
38 | 39 | 12.6557 | 8.0996 | 2.1252e-08 | 0 | 0 | 0 | 0 | 0 | 1 | -90 | 90 | -0.0020934 | -0.00052468 | 0.002094 | 0.00052303
47 | 48 | 1.8786 | 1.2023 | 3.1546e-09 | 0 | 0 | 0 | 0 | 0 | 1 | -90 | 90 | 0.013597 | 0.0034126 | -0.013593 | -0.0034104
47 | 49 | 4.9575 | 3.1728 | 8.3249e-09 | 0 | 0 | 0 | 0 | 0 | 1 | -90 | 90 | 0.0038155 | 0.00095365 | -0.0038147 | -0.00095394
41 | 42 | 1.6441 | 1.0522 | 2.7608e-09 | 0 | 0 | 0 | 0 | 0 | 1 | -90 | 90 | -0.0022631 | -0.00056602 | 0.0022632 | 0.00056582
42 | 44 | 10.7519 | 6.8812 | 1.8055e-08 | 0 | 0 | 0 | 0 | 0 | 1 | -90 | 90 | -0.0025064 | -0.00062677 | 0.0025072 | 0.00062555
44 | 46 | 9.389 | 6.0089 | 1.5767e-08 | 0 | 0 | 0 | 0 | 0 | 1 | -90 | 90 | -0.010216 | -0.0025505 | 0.010227 | 0.002556
44 | 67 | 15.0762 | 9.6488 | 2.5317e-08 | 0 | 0 | 0 | 0 | 0 | 1 | -90 | 90 | 0.0077086 | 0.001925 | -0.0076986 | -0.0019209
46 | 55 | 3.7574 | 2.4048 | 6.3097e-09 | 0 | 0 | 0 | 0 | 0 | 1 | -90 | 90 | 0.00082851 | 0.00020443 | -0.00082848 | -0.00020501
46 | 54 | 9.0734 | 5.807 | 1.5237e-08 | 0 | 0 | 0 | 0 | 0 | 1 | -90 | 90 | -0.011055 | -0.0027604 | 0.011068 | 0.0027669
67 | 66 | 4.8963 | 3.1336 | 8.2223e-09 | 0 | 0 | 0 | 0 | 0 | 1 | -90 | 90 | 0.0070745 | 0.0017645 | -0.0070717 | -0.0017635
55 | 78 | 16.555 | 10.5952 | 2.78e-08 | 0 | 0 | 0 | 0 | 0 | 1 | -90 | 90 | 0.00018557 | 4.3874e-05 | -0.00018556 | -4.651e-05
54 | 50 | 21.7376 | 13.912 | 3.6503e-08 | 0 | 0 | 0 | 0 | 0 | 1 | -90 | 90 | -0.011864 | -0.0029664 | 0.011898 | 0.0029848
59 | 66 | 6.3706 | 4.0772 | 1.0698e-08 | 0 | 0 | 0 | 0 | 0 | 1 | -90 | 90 | -0.0046691 | -0.0011664 | 0.0046706 | 0.0011664
59 | 57 | 14.3756 | 9.2004 | 2.4141e-08 | 0 | 0 | 0 | 0 | 0 | 1 | -90 | 90 | 0.0046691 | 0.0011664 | -0.0046655 | -0.0011664
57 | 61 | 3.4012 | 2.1767 | 5.7115e-09 | 0 | 0 | 0 | 0 | 0 | 1 | -90 | 90 | 0.002516 | 0.00062893 | -0.0025158 | -0.00062931
57 | 56 | 2.5803 | 1.6514 | 4.333e-09 | 0 | 0 | 0 | 0 | 0 | 1 | -90 | 90 | 0.0021495 | 0.00053745 | -0.0021494 | -0.00053778
68 | 61 | 3.3408 | 2.1381 | 5.61e-09 | 0 | 0 | 0 | 0 | 0 | 1 | -90 | 90 | -0.00039885 | -9.997e-05 | 0.00039886 | 9.9446e-05
61 | 60 | 2.3525 | 1.5056 | 3.9505e-09 | 0 | 0 | 0 | 0 | 0 | 1 | -90 | 90 | 0.0021169 | 0.00052987 | -0.0021168 | -0.00053016
50 | 48 | 1.5756 | 1.0084 | 2.6458e-09 | 0 | 0 | 0 | 0 | 0 | 1 | -90 | 90 | -0.012345 | -0.0030968 | 0.012348 | 0.0030982
49 | 51 | 3.5274 | 2.2575 | 5.9235e-09 | 0 | 0 | 0 | 0 | 0 | 1 | -90 | 90 | 0.0033976 | 0.00084938 | -0.0033971 | -0.00084966
51 | 77 | 11.9967 | 7.6779 | 2.0146e-08 | 0 | 0 | 0 | 0 | 0 | 1 | -90 | 90 | 0.00177 | 0.00044185 | -0.0017696 | -0.00044352
56 | 58 | 1.4058 | 0.89973 | 2.3608e-09 | 0 | 0 | 0 | 0 | 0 | 1 | -90 | 90 | 0.0010916 | 0.00027266 | -0.0010916 | -0.00027287
58 | 63 | 4.492 | 2.8749 | 7.5433e-09 | 0 | 0 | 0 | 0 | 0 | 1 | -90 | 90 | 0.0010916 | 0.00027287 | -0.0010915 | -0.00027354
63 | 72 | 0.30149 | 0.19295 | 5.0628e-10 | 0 | 0 | 0 | 0 | 0 | 1 | -90 | 90 | 0.00077086 | 0.00019317 | -0.00077086 | -0.00019321
60 | 73 | 1.3002 | 0.8321 | 2.1833e-09 | 0 | 0 | 0 | 0 | 0 | 1 | -90 | 90 | 0.0021168 | 0.00053016 | -0.0021167 | -0.00053033
73 | 74 | 1.452 | 0.92931 | 2.4384e-09 | 0 | 0 | 0 | 0 | 0 | 1 | -90 | 90 | 0.00096152 | 0.00024078 | -0.0009615 | -0.000241