## bus_data
BUS_I | BUS_TYPE | Pd | Qd | Gs | Bs | area | Vm | Va | baseKV | zone | Vmax | Vmin
1 | 1 | 0.0072568 | 0.0018187 | 0 | 0 | 1 | 0.99292 | -0.13443 | 0.4 | 1 | 1.1 | 0.9
2 | 1 | 0 | 0 | 0 | 0 | 1 | 0.99305 | -0.13185 | 0.4 | 1 | 1.1 | 0.9
3 | 1 | 0 | 0 | 0 | 0 | 1 | 0.99565 | -0.082403 | 0.4 | 1 | 1.1 | 0.9
4 | 1 | 0.0072568 | 0.0018187 | 0 | 0 | 1 | 0.99216 | -0.14887 | 0.4 | 1 | 1.1 | 0.9
17 | 1 | 0 | 0 | 0 | 0 | 1 | 0.99602 | -0.075242 | 0.4 | 1 | 1.1 | 0.9
18 | 1 | 0.0065575 | 0.0016435 | 0 | 0 | 1 | 0.9954 | -0.087175 | 0.4 | 1 | 1.1 | 0.9
10 | 1 | 0 | 0 | 0 | 0 | 1 | 0.99119 | -0.16749 | 0.4 | 1 | 1.1 | 0.9
79 | 1 | 0.0072458 | 0.001816 | 0 | 0 | 1 | 0.99896 | -0.019552 | 0.4 | 1 | 1.1 | 0.9
13 | 1 | 0 | 0 | 0 | 0 | 1 | 0.99444 | -0.10543 | 0.4 | 1 | 1.1 | 0.9
19 | 1 | 0.0045764 | 0.0011469 | 0 | 0 | 1 | 0.99523 | -0.090363 | 0.4 | 1 | 1.1 | 0.9
24 | 1 | 0.0078415 | 0.0019653 | 0 | 0 | 1 | 0.99086 | -0.17388 | 0.4 | 1 | 1.1 | 0.9
9 | 1 | 0 | 0 | 0 | 0 | 1 | 0.98846 | -0.21986 | 0.4 | 1 | 1.1 | 0.9
5 | 1 | 0.0072568 | 0.0018187 | 0 | 0 | 1 | 0.98616 | -0.26429 | 0.4 | 1 | 1.1 | 0.9
6 | 1 | 0.0078395 | 0.0019648 | 0 | 0 | 1 | 0.98595 | -0.26847 | 0.4 | 1 | 1.1 | 0.9
7 | 1 | 0 | 0 | 0 | 0 | 1 | 0.9866 | -0.25577 | 0.4 | 1 | 1.1 | 0.9
8 | 1 | 0 | 0 | 0 | 0 | 1 | 0.98547 | -0.2774 | 0.4 | 1 | 1.1 | 0.9
74 | 1 | 0 | 0 | 0 | 0 | 1 | 0.98425 | -0.301 | 0.4 | 1 | 1.1 | 0.9
29 | 1 | 0.0028983 | 0.00072638 | 0 | 0 | 1 | 0.9883 | -0.22311 | 0.4 | 1 | 1.1 | 0.9
26 | 1 | 0.0040538 | 0.001016 | 0 | 0 | 1 | 0.98802 | -0.22852 | 0.4 | 1 | 1.1 | 0.9
75 | 1 | 0 | 0 | 0 | 0 | 1 | 0.97989 | -0.38573 | 0.4 | 1 | 1.1 | 0.9
32 | 1 | 0.004332 | 0.0010857 | 0 | 0 | 1 | 0.98791 | -0.23068 | 0.4 | 1 | 1.1 | 0.9
27 | 1 | 0.0044784 | 0.0011224 | 0 | 0 | 1 | 0.98747 | -0.23927 | 0.4 | 1 | 1.1 | 0.9
11 | 1 | 0.0068439 | 0.0017152 | 0 | 0 | 1 | 0.99369 | -0.11968 | 0.4 | 1 | 1.1 | 0.9
12 | 1 | 0 | 0 | 0 | 0 | 1 | 0.99159 | -0.15981 | 0.4 | 1 | 1.1 | 0.9
14 | 1 | 0.0089507 | 0.0022433 | 0 | 0 | 1 | 0.99055 | -0.17971 | 0.4 | 1 | 1.1 | 0.9
15 | 1 | 0 | 0 | 0 | 0 | 1 | 0.99066 | -0.17772 | 0.4 | 1 | 1.1 | 0.9
16 | 1 | 0.0040271 | 0.0010093 | 0 | 0 | 1 | 0.99423 | -0.10947 | 0.4 | 1 | 1.1 | 0.9
25 | 1 | 0.0031333 | 0.00078527 | 0 | 0 | 1 | 0.9904 | -0.18247 | 0.4 | 1 | 1.1 | 0.9
103 | 1 | 0.0089565 | 0.0022447 | 0 | 0 | 1 | 0.98931 | -0.2039 | 0.4 | 1 | 1.1 | 0.9
30 | 1 | 0.0046118 | 0.0011558 | 0 | 0 | 1 | 0.99412 | -0.11152 | 0.4 | 1 | 1.1 | 0.9
23 | 1 | 0 | 0 | 0 | 0 | 1 | 0.98713 | -0.24519 | 0.4 | 1 | 1.1 | 0.9
65 | 1 | 0 | 0 | 0 | 0 | 1 | 0.989 | -0.20997 | 0.4 | 1 | 1.1 | 0.9
78 | 3 | 0.002551 | 0.00063935 | 0 | 0 | 1 | 1 | 0 | 0.4 | 1 | 1.1 | 0.9
20 | 1 | 0.0073642 | 0.0018456 | 0 | 0 | 1 | 0.9852 | -0.28234 | 0.4 | 1 | 1.1 | 0.9
21 | 1 | 0 | 0 | 0 | 0 | 1 | 0.98533 | -0.27985 | 0.4 | 1 | 1.1 | 0.9
22 | 1 | 0.008257 | 0.0020694 | 0 | 0 | 1 | 0.98184 | -0.34758 | 0.4 | 1 | 1.1 | 0.9
66 | 1 | 0.0075576 | 0.0018941 | 0 | 0 | 1 | 0.98014 | -0.38059 | 0.4 | 1 | 1.1 | 0.9
56 | 1 | 0.0039168 | 0.00098163 | 0 | 0 | 1 | 0.97804 | -0.42169 | 0.4 | 1 | 1.1 | 0.9
80 | 1 | 0.0099073 | 0.002483 | 0 | 0 | 1 | 0.97708 | -0.44052 | 0.4 | 1 | 1.1 | 0.9
57 | 1 | 0.0039384 | 0.00098707 | 0 | 0 | 1 | 0.97739 | -0.43431 | 0.4 | 1 | 1.1 | 0.9
28 | 1 | 0.0077363 | 0.0019389 | 0 | 0 | 1 | 0.98743 | -0.23993 | 0.4 | 1 | 1.1 | 0.9
31 | 1 | 0.0046868 | 0.0011746 | 0 | 0 | 1 | 0.98775 | -0.23364 | 0.4 | 1 | 1.1 | 0.9
33 | 1 | 0.0066455 | 0.0016655 | 0 | 0 | 1 | 0.98766 | -0.23555 | 0.4 | 1 | 1.1 | 0.9
81 | 1 | 0.0044458 | 0.0011142 | 0 | 0 | 1 | 0.97571 | -0.46799 | 0.4 | 1 | 1.1 | 0.9
82 | 1 | 0.0044595 | 0.0011177 | 0 | 0 | 1 | 0.97578 | -0.46646 | 0.4 | 1 | 1.1 | 0.9
93 | 1 | 0.0028952 | 0.00072559 | 0 | 0 | 1 | 0.97601 | -0.46196 | 0.4 | 1 | 1.1 | 0.9
92 | 1 | 0.0040839 | 0.0010235 | 0 | 0 | 1 | 0.97659 | -0.45065 | 0.4 | 1 | 1.1 | 0.9
90 | 1 | 0.0041351 | 0.0010364 | 0 | 0 | 1 | 0.97721 | -0.43844 | 0.4 | 1 | 1.1 | 0.9
94 | 1 | 0.0031527 | 0.00079015 | 0 | 0 | 1 | 0.97593 | -0.46354 | 0.4 | 1 | 1.1 | 0.9
34 | 1 | 0.0041645 | 0.0010437 | 0 | 0 | 1 | 0.99418 | -0.11192 | 0.4 | 1 | 1.1 | 0.9
35 | 1 | 0.0049452 | 0.0012394 | 0 | 0 | 1 | 0.99444 | -0.10695 | 0.4 | 1 | 1.1 | 0.9
36 | 1 | 0 | 0 | 0 | 0 | 1 | 0.99418 | -0.11199 | 0.4 | 1 | 1.1 | 0.9
37 | 1 | 0 | 0 | 0 | 0 | 1 | 0.9952 | -0.092099 | 0.4 | 1 | 1.1 | 0.9
38 | 1 | 0.0035913 | 0.00090005 | 0 | 0 | 1 | 0.99411 | -0.11324 | 0.4 | 1 | 1.1 | 0.9
48 | 1 | 0.0043377 | 0.0010871 | 0 | 0 | 1 | 0.99507 | -0.094727 | 0.4 | 1 | 1.1 | 0.9
50 | 1 | 0 | 0 | 0 | 0 | 1 | 0.99703 | -0.056857 | 0.4 | 1 | 1.1 | 0.9
45 | 1 | 0 | 0 | 0 | 0 | 1 | 0.99495 | -0.097064 | 0.4 | 1 | 1.1 | 0.9
54 | 1 | 0 | 0 | 0 | 0 | 1 | 0.99659 | -0.065418 | 0.4 | 1 | 1.1 | 0.9
77 | 1 | 0.0048911 | 0.0012258 | 0 | 0 | 1 | 0.99743 | -0.049285 | 0.4 | 1 | 1.1 | 0.9
63 | 1 | 0 | 0 | 0 | 0 | 1 | 0.97497 | -0.48189 | 0.4 | 1 | 1.1 | 0.9
102 | 1 | 0.014482 | 0.0036295 | 0 | 0 | 1 | 0.97483 | -0.48464 | 0.4 | 1 | 1.1 | 0.9
61 | 1 | 0 | 0 | 0 | 0 | 1 | 0.97551 | -0.47119 | 0.4 | 1 | 1.1 | 0.9
39 | 1 | 0.013131 | 0.0032909 | 0 | 0 | 1 | 0.97145 | -0.55158 | 0.4 | 1 | 1.1 | 0.9
40 | 1 | 0.0051779 | 0.0012977 | 0 | 0 | 1 | 0.97143 | -0.55185 | 0.4 | 1 | 1.1 | 0.9
41 | 1 | 0 | 0 | 0 | 0 | 1 | 0.9718 | -0.54456 | 0.4 | 1 | 1.1 | 0.9
42 | 1 | 0.0052606 | 0.0013184 | 0 | 0 | 1 | 0.97175 | -0.54569 | 0.4 | 1 | 1.1 | 0.9
99 | 1 | 0 | 0 | 0 | 0 | 1 | 0.97301 | -0.52074 | 0.4 | 1 | 1.1 | 0.9
98 | 1 | 0.0020599 | 0.00051626 | 0 | 0 | 1 | 0.97377 | -0.50565 | 0.4 | 1 | 1.1 | 0.9
96 | 1 | 0 | 0 | 0 | 0 | 1 | 0.97401 | -0.50109 | 0.4 | 1 | 1.1 | 0.9
73 | 1 | 0.0031487 | 0.00078914 | 0 | 0 | 1 | 0.97507 | -0.48017 | 0.4 | 1 | 1.1 | 0.9
97 | 1 | 0 | 0 | 0 | 0 | 1 | 0.97526 | -0.47643 | 0.4 | 1 | 1.1 | 0.9
43 | 1 | 0.0041038 | 0.0010285 | 0 | 0 | 1 | 0.9933 | -0.12889 | 0.4 | 1 | 1.1 | 0.9
44 | 1 | 0.0064308 | 0.0016117 | 0 | 0 | 1 | 0.99336 | -0.12772 | 0.4 | 1 | 1.1 | 0.9
46 | 1 | 0 | 0 | 0 | 0 | 1 | 0.99373 | -0.1206 | 0.4 | 1 | 1.1 | 0.9
47 | 1 | 0 | 0 | 0 | 0 | 1 | 0.99428 | -0.11003 | 0.4 | 1 | 1.1 | 0.9
49 | 1 | 0.0064408 | 0.0016142 | 0 | 0 | 1 | 0.99378 | -0.11963 | 0.4 | 1 | 1.1 | 0.9
51 | 1 | 0.0057414 | 0.0014389 | 0 | 0 | 1 | 0.99395 | -0.11638 | 0.4 | 1 | 1.1 | 0.9
101 | 1 | 0.0037747 | 0.00094602 | 0 | 0 | 1 | 0.99391 | -0.11714 | 0.4 | 1 | 1.1 | 0.9
55 | 1 | 0.0024565 | 0.00061565 | 0 | 0 | 1 | 0.99653 | -0.066521 | 0.4 | 1 | 1.1 | 0.9
52 | 1 | 0.0071995 | 0.0018044 | 0 | 0 | 1 | 0.99637 | -0.069589 | 0.4 | 1 | 1.1 | 0.9
76 | 1 | 0.0029432 | 0.00073764 | 0 | 0 | 1 | 0.99373 | -0.12057 | 0.4 | 1 | 1.1 | 0.9
53 | 1 | 0.0034242 | 0.0008582 | 0 | 0 | 1 | 0.99637 | -0.069658 | 0.4 | 1 | 1.1 | 0.9
58 | 1 | 0 | 0 | 0 | 0 | 1 | 0.97749 | -0.43242 | 0.4 | 1 | 1.1 | 0.9
59 | 1 | 0.0039159 | 0.00098142 | 0 | 0 | 1 | 0.97629 | -0.45588 | 0.4 | 1 | 1.1 | 0.9
60 | 1 | 0.0055026 | 0.0013791 | 0 | 0 | 1 | 0.98883 | -0.21333 | 0.4 | 1 | 1.1 | 0.9
64 | 1 | 0.0065178 | 0.0016335 | 0 | 0 | 1 | 0.98893 | -0.21137 | 0.4 | 1 | 1.1 | 0.9
62 | 1 | 0 | 0 | 0 | 0 | 1 | 0.97368 | -0.50715 | 0.4 | 1 | 1.1 | 0.9
67 | 1 | 0.010382 | 0.0026021 | 0 | 0 | 1 | 0.97292 | -0.52214 | 0.4 | 1 | 1.1 | 0.9
68 | 1 | 0.0049951 | 0.0012519 | 0 | 0 | 1 | 0.97238 | -0.53298 | 0.4 | 1 | 1.1 | 0.9
84 | 1 | 0.0038153 | 0.0009562 | 0 | 0 | 1 | 0.97233 | -0.53383 | 0.4 | 1 | 1.1 | 0.9
69 | 1 | 0.014146 | 0.0035453 | 0 | 0 | 1 | 0.97194 | -0.54153 | 0.4 | 1 | 1.1 | 0.9
83 | 1 | 0.00342 | 0.00085712 | 0 | 0 | 1 | 0.97226 | -0.5353 | 0.4 | 1 | 1.1 | 0.9
70 | 1 | 0.0039735 | 0.00099586 | 0 | 0 | 1 | 0.99358 | -0.1234 | 0.4 | 1 | 1.1 | 0.9
71 | 1 | 0.0013555 | 0.00033971 | 0 | 0 | 1 | 0.99362 | -0.1228 | 0.4 | 1 | 1.1 | 0.9
72 | 1 | 0.0043644 | 0.0010938 | 0 | 0 | 1 | 0.99369 | -0.12129 | 0.4 | 1 | 1.1 | 0.9
95 | 1 | 0.005242 | 0.0013138 | 0 | 0 | 1 | 0.97411 | -0.49901 | 0.4 | 1 | 1.1 | 0.9
100 | 1 | 0.0025273 | 0.0006334 | 0 | 0 | 1 | 0.9752 | -0.47764 | 0.4 | 1 | 1.1 | 0.9
91 | 1 | 0 | 0 | 0 | 0 | 1 | 0.97702 | -0.44179 | 0.4 | 1 | 1.1 | 0.9
85 | 1 | 0.0028173 | 0.00070608 | 0 | 0 | 1 | 0.97903 | -0.40258 | 0.4 | 1 | 1.1 | 0.9
89 | 1 | 0.0099814 | 0.0025016 | 0 | 0 | 1 | 0.97864 | -0.41021 | 0.4 | 1 | 1.1 | 0.9
86 | 1 | 0 | 0 | 0 | 0 | 1 | 0.97869 | -0.40926 | 0.4 | 1 | 1.1 | 0.9
87 | 1 | 0.016427 | 0.0041171 | 0 | 0 | 1 | 0.97837 | -0.41561 | 0.4 | 1 | 1.1 | 0.9
88 | 1 | 0.0022247 | 0.00055757 | 0 | 0 | 1 | 0.97774 | -0.428 | 0.4 | 1 | 1.1 | 0.9

## generator_data
GEN_BUS | PG | QG | QMAX | QMIN | VG | MBASE | GEN_STATUS | PMAX | PMIN
78 | 0.40898 | 0.10473 | 10 | -10 | 1 | 100 | 1 | 10 | 0

## branch_data
F_BUS | T_BUS | BR_R | BR_X | BR_B | RATE_A | RATE_B | RATE_C | TAP | SHIFT | BR_STATUS | ANGMIN | ANGMAX | P_in | Q_in | P_out | Q_out
1 | 2 | 1.573 | 1.0067 | 2.6415e-09 | 0 | 0 | 0 | 0 | 0 | 1 | -90 | 90 | -0.0072568 | -0.0018187 | 0.0072577 | 0.001819
2 | 3 | 1.3404 | 0.85783 | 6.7525e-09 | 0 | 0 | 0 | 0 | 0 | 1 | -90 | 90 | -0.16524 | -0.042097 | 0.16564 | 0.042349
2 | 4 | 0.48118 | 0.30796 | 2.4241e-09 | 0 | 0 | 0 | 0 | 0 | 1 | -90 | 90 | 0.15798 | 0.040278 | -0.15786 | -0.040195
3 | 17 | 0.18229 | 0.11667 | 9.1835e-10 | 0 | 0 | 0 | 0 | 0 | 1 | -90 | 90 | -0.17677 | -0.045141 | 0.17684 | 0.04518
3 | 18 | 1.9037 | 1.2184 | 3.1968e-09 | 0 | 0 | 0 | 0 | 0 | 1 | -90 | 90 | 0.011137 | 0.0027916 | -0.011135 | -0.0027903
4 | 10 | 0.55108 | 0.35269 | 2.7762e-09 | 0 | 0 | 0 | 0 | 0 | 1 | -90 | 90 | 0.1506 | 0.038377 | -0.15046 | -0.03829
17 | 79 | 0.77786 | 0.49783 | 3.9187e-09 | 0 | 0 | 0 | 0 | 0 | 1 | -90 | 90 | -0.32349 | -0.082704 | 0.32436 | 0.083263
17 | 13 | 0.92652 | 0.59297 | 4.6676e-09 | 0 | 0 | 0 | 0 | 0 | 1 | -90 | 90 | 0.14665 | 0.037524 | -0.14644 | -0.037388
18 | 19 | 3.0926 | 1.9793 | 5.1933e-09 | 0 | 0 | 0 | 0 | 0 | 1 | -90 | 90 | 0.004577 | 0.0011469 | -0.0045764 | -0.0011469
10 | 24 | 3.5833 | 2.2933 | 6.0173e-09 | 0 | 0 | 0 | 0 | 0 | 1 | -90 | 90 | 0.0078438 | 0.0019662 | -0.0078414 | -0.0019653
10 | 9 | 1.6296 | 1.043 | 5.4732e-09 | 0 | 0 | 0 | 0 | 0 | 1 | -90 | 90 | 0.14262 | 0.036324 | -0.14226 | -0.036095
79 | 78 | 0.26811 | 0.17159 | 1.3507e-09 | 0 | 0 | 0 | 0 | 0 | 1 | -90 | 90 | -0.33161 | -0.085079 | 0.33192 | 0.085281
13 | 16 | 2.0689 | 1.3241 | 3.4743e-09 | 0 | 0 | 0 | 0 | 0 | 1 | -90 | 90 | 0.008641 | 0.0021658 | -0.0086393 | -0.0021651
13 | 11 | 0.46398 | 0.29695 | 2.3374e-09 | 0 | 0 | 0 | 0 | 0 | 1 | -90 | 90 | 0.1378 | 0.035222 | -0.1377 | -0.035162
9 | 29 | 0.76583 | 0.49013 | 1.286e-09 | 0 | 0 | 0 | 0 | 0 | 1 | -90 | 90 | 0.018573 | 0.0046582 | -0.01857 | -0.0046565
9 | 26 | 2.3279 | 1.4899 | 3.9092e-09 | 0 | 0 | 0 | 0 | 0 | 1 | -90 | 90 | 0.016282 | 0.0040847 | -0.016275 | -0.0040807
9 | 7 | 1.4769 | 0.94519 | 4.9601e-09 | 0 | 0 | 0 | 0 | 0 | 1 | -90 | 90 | 0.10741 | 0.027352 | -0.10722 | -0.027234
5 | 6 | 2.3214 | 1.4857 | 3.8982e-09 | 0 | 0 | 0 | 0 | 0 | 1 | -90 | 90 | 0.007841 | 0.0019654 | -0.0078394 | -0.0019648
5 | 7 | 2.4606 | 1.5748 | 4.132e-09 | 0 | 0 | 0 | 0 | 0 | 1 | -90 | 90 | -0.015098 | -0.0037841 | 0.015104 | 0.0037877
7 | 8 | 1.0334 | 0.66135 | 1.7353e-09 | 0 | 0 | 0 | 0 | 0 | 1 | -90 | 90 | 0.092116 | 0.023446 | -0.09202 | -0.023385
8 | 74 | 1.1252 | 0.72015 | 1.8896e-09 | 0 | 0 | 0 | 0 | 0 | 1 | -90 | 90 | 0.09202 | 0.023385 | -0.091915 | -0.023318
74 | 75 | 4.0168 | 2.5707 | 6.7453e-09 | 0 | 0 | 0 | 0 | 0 | 1 | -90 | 90 | 0.091915 | 0.023319 | -0.091542 | -0.023081
29 | 32 | 2.1149 | 1.3535 | 3.5514e-09 | 0 | 0 | 0 | 0 | 0 | 1 | -90 | 90 | 0.015672 | 0.0039301 | -0.015666 | -0.0039269
26 | 27 | 3.8491 | 2.4634 | 6.4636e-09 | 0 | 0 | 0 | 0 | 0 | 1 | -90 | 90 | 0.012221 | 0.0030648 | -0.012215 | -0.0030614
75 | 85 | 1.6236 | 1.0391 | 2.7265e-09 | 0 | 0 | 0 | 0 | 0 | 1 | -90 | 90 | 0.044751 | 0.011256 | -0.044715 | -0.011233
75 | 89 | 2.2617 | 1.4475 | 3.798e-09 | 0 | 0 | 0 | 0 | 0 | 1 | -90 | 90 | 0.046791 | 0.011825 | -0.046736 | -0.01179
32 | 31 | 1.1411 | 0.73028 | 1.9162e-09 | 0 | 0 | 0 | 0 | 0 | 1 | -90 | 90 | 0.011334 | 0.0028412 | -0.011333 | -0.0028403
27 | 28 | 0.37646 | 0.24094 | 6.3218e-10 | 0 | 0 | 0 | 0 | 0 | 1 | -90 | 90 | 0.0077365 | 0.001939 | -0.0077362 | -0.0019389
11 | 12 | 1.3718 | 0.87798 | 6.9111e-09 | 0 | 0 | 0 | 0 | 0 | 1 | -90 | 90 | 0.13086 | 0.033446 | -0.1306 | -0.033285
12 | 14 | 0.80978 | 0.51826 | 4.0795e-09 | 0 | 0 | 0 | 0 | 0 | 1 | -90 | 90 | 0.10958 | 0.027999 | -0.10947 | -0.027932
12 | 15 | 3.7592 | 2.4059 | 6.3127e-09 | 0 | 0 | 0 | 0 | 0 | 1 | -90 | 90 | 0.021026 | 0.0052864 | -0.021008 | -0.0052756
14 | 25 | 0.12238 | 0.07832 | 4.11e-10 | 0 | 0 | 0 | 0 | 0 | 1 | -90 | 90 | 0.10052 | 0.025688 | -0.10051 | -0.02568
15 | 103 | 5.481 | 3.5078 | 9.2041e-09 | 0 | 0 | 0 | 0 | 0 | 1 | -90 | 90 | 0.021008 | 0.0052756 | -0.020982 | -0.0052597
16 | 30 | 1.9771 | 1.2654 | 3.3201e-09 | 0 | 0 | 0 | 0 | 0 | 1 | -90 | 90 | 0.0046122 | 0.0011558 | -0.0046117 | -0.0011558
25 | 23 | 2.8595 | 1.8301 | 4.8018e-09 | 0 | 0 | 0 | 0 | 0 | 1 | -90 | 90 | 0.097375 | 0.024895 | -0.09708 | -0.024707
103 | 65 | 2.2167 | 1.4187 | 3.7225e-09 | 0 | 0 | 0 | 0 | 0 | 1 | -90 | 90 | 0.012025 | 0.003015 | -0.012022 | -0.0030131
23 | 21 | 1.5723 | 1.0063 | 2.6404e-09 | 0 | 0 | 0 | 0 | 0 | 1 | -90 | 90 | 0.09708 | 0.024707 | -0.096918 | -0.024603
65 | 64 | 0.50985 | 0.32631 | 8.5618e-10 | 0 | 0 | 0 | 0 | 0 | 1 | -90 | 90 | 0.012022 | 0.0030131 | -0.012021 | -0.0030127
78 | 77 | 2.9715 | 1.9017 | 4.9899e-09 | 0 | 0 | 0 | 0 | 0 | 1 | -90 | 90 | 0.074508 | 0.018812 | -0.074333 | -0.0187
20 | 21 | 1.4666 | 0.93865 | 2.4629e-09 | 0 | 0 | 0 | 0 | 0 | 1 | -90 | 90 | -0.0073641 | -0.0018457 | 0.007365 | 0.001846
21 | 22 | 3.3094 | 2.118 | 5.5573e-09 | 0 | 0 | 0 | 0 | 0 | 1 | -90 | 90 | 0.089553 | 0.022758 | -0.089262 | -0.022572
22 | 66 | 1.7689 | 1.1321 | 2.9705e-09 | 0 | 0 | 0 | 0 | 0 | 1 | -90 | 90 | 0.081005 | 0.020503 | -0.080877 | -0.020421
66 | 56 | 2.4212 | 1.5496 | 4.0659e-09 | 0 | 0 | 0 | 0 | 0 | 1 | -90 | 90 | 0.07332 | 0.018527 | -0.073176 | -0.018435
56 | 57 | 3.9055 | 2.4995 | 6.5584e-09 | 0 | 0 | 0 | 0 | 0 | 1 | -90 | 90 | 0.013857 | 0.0034763 | -0.013848 | -0.0034716
56 | 58 | 0.8342 | 0.53389 | 1.4008e-09 | 0 | 0 | 0 | 0 | 0 | 1 | -90 | 90 | 0.055402 | 0.013977 | -0.055374 | -0.013959
80 | 57 | 2.6864 | 1.7193 | 4.5112e-09 | 0 | 0 | 0 | 0 | 0 | 1 | -90 | 90 | -0.0099071 | -0.0024831 | 0.00991 | 0.0024845
31 | 33 | 1.26 | 0.80637 | 2.1158e-09 | 0 | 0 | 0 | 0 | 0 | 1 | -90 | 90 | 0.006646 | 0.0016657 | -0.0066454 | -0.0016655
81 | 82 | 1.4643 | 0.93718 | 2.459e-09 | 0 | 0 | 0 | 0 | 0 | 1 | -90 | 90 | -0.0044457 | -0.0011142 | 0.004446 | 0.0011142
82 | 93 | 2.1587 | 1.3816 | 3.6251e-09 | 0 | 0 | 0 | 0 | 0 | 1 | -90 | 90 | -0.0089054 | -0.0022319 | 0.0089073 | 0.0022328
93 | 94 | 2.1365 | 1.3673 | 3.5877e-09 | 0 | 0 | 0 | 0 | 0 | 1 | -90 | 90 | 0.0031529 | 0.00078998 | -0.0031527 | -0.00079017
93 | 92 | 3.2322 | 2.0686 | 5.4277e-09 | 0 | 0 | 0 | 0 | 0 | 1 | -90 | 90 | -0.014955 | -0.0037484 | 0.014963 | 0.003753
92 | 90 | 2.7426 | 1.7553 | 4.6056e-09 | 0 | 0 | 0 | 0 | 0 | 1 | -90 | 90 | -0.019047 | -0.0047766 | 0.019058 | 0.0047832
90 | 88 | 1.929 | 1.2346 | 3.2393e-09 | 0 | 0 | 0 | 0 | 0 | 1 | -90 | 90 | -0.023193 | -0.0058196 | 0.023205 | 0.0058267
34 | 35 | 2.8412 | 1.8183 | 4.7711e-09 | 0 | 0 | 0 | 0 | 0 | 1 | -90 | 90 | -0.0077559 | -0.0019436 | 0.0077578 | 0.0019443
34 | 36 | 0.083699 | 0.053567 | 1.4055e-10 | 0 | 0 | 0 | 0 | 0 | 1 | -90 | 90 | 0.0035915 | 0.00089993 | -0.0035915 | -0.00089994
35 | 37 | 5.1852 | 3.3185 | 8.7074e-09 | 0 | 0 | 0 | 0 | 0 | 1 | -90 | 90 | -0.012703 | -0.0031837 | 0.012712 | 0.0031886
36 | 38 | 1.5411 | 0.98629 | 2.5879e-09 | 0 | 0 | 0 | 0 | 0 | 1 | -90 | 90 | 0.0035915 | 0.00089994 | -0.0035913 | -0.00090006
37 | 48 | 0.26837 | 0.17176 | 4.5067e-10 | 0 | 0 | 0 | 0 | 0 | 1 | -90 | 90 | 0.043522 | 0.010927 | -0.043517 | -0.010924
37 | 50 | 2.7902 | 1.7857 | 4.6854e-09 | 0 | 0 | 0 | 0 | 0 | 1 | -90 | 90 | -0.056234 | -0.014116 | 0.056329 | 0.014176
48 | 45 | 0.26494 | 0.16956 | 4.449e-10 | 0 | 0 | 0 | 0 | 0 | 1 | -90 | 90 | 0.039179 | 0.0098367 | -0.039175 | -0.0098339
50 | 54 | 2.9144 | 1.8652 | 4.894e-09 | 0 | 0 | 0 | 0 | 0 | 1 | -90 | 90 | 0.013088 | 0.0032819 | -0.013082 | -0.003279
50 | 77 | 0.48736 | 0.31191 | 8.184e-10 | 0 | 0 | 0 | 0 | 0 | 1 | -90 | 90 | -0.069417 | -0.017458 | 0.069442 | 0.017474
45 | 47 | 1.4692 | 0.9403 | 2.4672e-09 | 0 | 0 | 0 | 0 | 0 | 1 | -90 | 90 | 0.039175 | 0.0098339 | -0.03915 | -0.0098187
54 | 55 | 1.9985 | 1.2791 | 3.356e-09 | 0 | 0 | 0 | 0 | 0 | 1 | -90 | 90 | 0.0024566 | 0.0006154 | -0.0024565 | -0.00061565
54 | 52 | 1.7476 | 1.1185 | 2.9347e-09 | 0 | 0 | 0 | 0 | 0 | 1 | -90 | 90 | 0.010626 | 0.0026636 | -0.010624 | -0.0026626
63 | 102 | 0.80891 | 0.5177 | 1.3584e-09 | 0 | 0 | 0 | 0 | 0 | 1 | -90 | 90 | 0.014483 | 0.0036307 | -0.014481 | -0.0036296
63 | 61 | 3.1503 | 2.0162 | 5.2902e-09 | 0 | 0 | 0 | 0 | 0 | 1 | -90 | 90 | -0.014483 | -0.0036307 | 0.014491 | 0.0036349
61 | 62 | 4.1651 | 2.6656 | 6.9943e-09 | 0 | 0 | 0 | 0 | 0 | 1 | -90 | 90 | 0.036867 | 0.0092798 | -0.036804 | -0.00924
61 | 59 | 1.2749 | 0.81595 | 2.1409e-09 | 0 | 0 | 0 | 0 | 0 | 1 | -90 | 90 | -0.051358 | -0.012915 | 0.051396 | 0.012938
39 | 40 | 0.22013 | 0.14088 | 3.6966e-10 | 0 | 0 | 0 | 0 | 0 | 1 | -90 | 90 | 0.0051778 | 0.0012978 | -0.0051778 | -0.0012978
39 | 41 | 1.6219 | 1.038 | 2.7236e-09 | 0 | 0 | 0 | 0 | 0 | 1 | -90 | 90 | -0.018308 | -0.0045888 | 0.018314 | 0.0045924
41 | 42 | 0.90564 | 0.57961 | 1.5208e-09 | 0 | 0 | 0 | 0 | 0 | 1 | -90 | 90 | 0.0052607 | 0.0013185 | -0.0052604 | -0.0013185
41 | 99 | 4.284 | 2.7418 | 7.194e-09 | 0 | 0 | 0 | 0 | 0 | 1 | -90 | 90 | -0.023575 | -0.0059109 | 0.023602 | 0.0059274
99 | 98 | 2.7189 | 1.7401 | 4.5657e-09 | 0 | 0 | 0 | 0 | 0 | 1 | -90 | 90 | -0.023602 | -0.0059273 | 0.023619 | 0.0059378
98 | 96 | 0.75579 | 0.48371 | 1.2692e-09 | 0 | 0 | 0 | 0 | 0 | 1 | -90 | 90 | -0.025679 | -0.0064541 | 0.025684 | 0.0064575
96 | 95 | 0.34579 | 0.2213 | 5.8067e-10 | 0 | 0 | 0 | 0 | 0 | 1 | -90 | 90 | -0.025684 | -0.0064575 | 0.025687 | 0.0064591
73 | 97 | 5.0574 | 3.2367 | 8.4927e-09 | 0 | 0 | 0 | 0 | 0 | 1 | -90 | 90 | -0.0031486 | -0.00078917 | 0.0031492 | 0.00078872
97 | 100 | 2.0397 | 1.3054 | 3.4252e-09 | 0 | 0 | 0 | 0 | 0 | 1 | -90 | 90 | 0.0025274 | 0.00063319 | -0.0025272 | -0.00063342
97 | 91 | 4.0473 | 2.5903 | 6.7964e-09 | 0 | 0 | 0 | 0 | 0 | 1 | -90 | 90 | -0.036639 | -0.0092156 | 0.036699 | 0.0092538
97 | 95 | 3.114 | 1.993 | 5.2293e-09 | 0 | 0 | 0 | 0 | 0 | 1 | -90 | 90 | 0.030962 | 0.0077937 | -0.030929 | -0.0077729
43 | 44 | 1.253 | 0.8019 | 2.1041e-09 | 0 | 0 | 0 | 0 | 0 | 1 | -90 | 90 | -0.0041038 | -0.0010285 | 0.004104 | 0.0010284
44 | 46 | 2.992 | 1.9149 | 5.0244e-09 | 0 | 0 | 0 | 0 | 0 | 1 | -90 | 90 | -0.010535 | -0.0026402 | 0.010538 | 0.002642
46 | 49 | 0.40561 | 0.25959 | 6.8113e-10 | 0 | 0 | 0 | 0 | 0 | 1 | -90 | 90 | -0.010538 | -0.002642 | 0.010539 | 0.0026422
47 | 51 | 1.2691 | 0.8122 | 2.1311e-09 | 0 | 0 | 0 | 0 | 0 | 1 | -90 | 90 | 0.022163 | 0.0055577 | -0.022156 | -0.0055536
47 | 49 | 2.5056 | 1.6036 | 4.2075e-09 | 0 | 0 | 0 | 0 | 0 | 1 | -90 | 90 | 0.016987 | 0.004261 | -0.01698 | -0.0042564
51 | 101 | 0.20645 | 0.13213 | 3.4668e-10 | 0 | 0 | 0 | 0 | 0 | 1 | -90 | 90 | 0.016415 | 0.0041147 | -0.016414 | -0.0041143
101 | 76 | 1.1993 | 0.76753 | 2.0139e-09 | 0 | 0 | 0 | 0 | 0 | 1 | -90 | 90 | 0.012639 | 0.0031683 | -0.012637 | -0.0031672
52 | 53 | 0.089533 | 0.057301 | 1.5035e-10 | 0 | 0 | 0 | 0 | 0 | 1 | -90 | 90 | 0.0034243 | 0.00085819 | -0.0034242 | -0.0008582
76 | 72 | 0.32986 | 0.21111 | 5.5393e-10 | 0 | 0 | 0 | 0 | 0 | 1 | -90 | 90 | 0.0096942 | 0.0024295 | -0.0096939 | -0.0024294
58 | 59 | 1.8191 | 1.1642 | 3.0547e-09 | 0 | 0 | 0 | 0 | 0 | 1 | -90 | 90 | 0.055374 | 0.013959 | -0.055311 | -0.01392
60 | 64 | 1.5565 | 0.99619 | 2.6139e-09 | 0 | 0 | 0 | 0 | 0 | 1 | -90 | 90 | -0.0055026 | -0.0013791 | 0.0055031 | 0.0013792
62 | 67 | 1.7309 | 1.1078 | 2.9066e-09 | 0 | 0 | 0 | 0 | 0 | 1 | -90 | 90 | 0.036804 | 0.0092401 | -0.036778 | -0.0092236
67 | 68 | 2.4029 | 1.5378 | 4.0351e-09 | 0 | 0 | 0 | 0 | 0 | 1 | -90 | 90 | 0.019156 | 0.0048066 | -0.019146 | -0.0048007
67 | 84 | 6.851 | 4.3846 | 1.1505e-08 | 0 | 0 | 0 | 0 | 0 | 1 | -90 | 90 | 0.0072393 | 0.0018148 | -0.0072353 | -0.0018133
68 | 69 | 2.5585 | 1.6374 | 4.2964e-09 | 0 | 0 | 0 | 0 | 0 | 1 | -90 | 90 | 0.014151 | 0.0035488 | -0.014146 | -0.0035455
84 | 83 | 1.8167 | 1.1627 | 3.0508e-09 | 0 | 0 | 0 | 0 | 0 | 1 | -90 | 90 | 0.0034201 | 0.00085702 | -0.0034199 | -0.00085716
70 | 71 | 0.67323 | 0.43087 | 1.1305e-09 | 0 | 0 | 0 | 0 | 0 | 1 | -90 | 90 | -0.0039735 | -0.00099586 | 0.0039737 | 0.00099583
71 | 72 | 1.2552 | 0.80332 | 2.1078e-09 | 0 | 0 | 0 | 0 | 0 | 1 | -90 | 90 | -0.0053291 | -0.0013355 | 0.0053295 | 0.0013356
91 | 89 | 3.7021 | 2.3694 | 6.2169e-09 | 0 | 0 | 0 | 0 | 0 | 1 | -90 | 90 | -0.036699 | -0.0092537 | 0.036755 | 0.0092887
85 | 86 | 0.68531 | 0.4386 | 1.1508e-09 | 0 | 0 | 0 | 0 | 0 | 1 | -90 | 90 | 0.041898 | 0.010527 | -0.041884 | -0.010519
86 | 87 | 0.65193 | 0.41723 | 1.0948e-09 | 0 | 0 | 0 | 0 | 0 | 1 | -90 | 90 | 0.041884 | 0.010519 | -0.041872 | -0.010511
87 | 88 | 2.0909 | 1.3382 | 3.5111e-09 | 0 | 0 | 0 | 0 | 0 | 1 | -90 | 90 | 0.025445 | 0.0063935 | -0.02543 | -0.0063842