## bus_data
BUS_I | BUS_TYPE | Pd | Qd | Gs | Bs | area | Vm | Va | baseKV | zone | Vmax | Vmin
1 | 1 | 0.014465 | 0.0036253 | 0 | 0 | 1 | 0.99215 | -0.15106 | 0.4 | 1 | 1.1 | 0.9
2 | 1 | 0.0035403 | 0.00088727 | 0 | 0 | 1 | 0.99276 | -0.13929 | 0.4 | 1 | 1.1 | 0.9
3 | 1 | 0.013537 | 0.0033926 | 0 | 0 | 1 | 0.99172 | -0.15944 | 0.4 | 1 | 1.1 | 0.9
4 | 1 | 0.0088894 | 0.0022279 | 0 | 0 | 1 | 0.99393 | -0.1167 | 0.4 | 1 | 1.1 | 0.9
5 | 1 | 0 | 0 | 0 | 0 | 1 | 0.99132 | -0.16718 | 0.4 | 1 | 1.1 | 0.9
6 | 1 | 0.014627 | 0.0036659 | 0 | 0 | 1 | 0.9942 | -0.11146 | 0.4 | 1 | 1.1 | 0.9
42 | 1 | 0 | 0 | 0 | 0 | 1 | 0.99129 | -0.16769 | 0.4 | 1 | 1.1 | 0.9
7 | 1 | 0.008757 | 0.0021947 | 0 | 0 | 1 | 0.99575 | -0.081595 | 0.4 | 1 | 1.1 | 0.9
43 | 1 | 0.0041571 | 0.0010419 | 0 | 0 | 1 | 0.99123 | -0.16886 | 0.4 | 1 | 1.1 | 0.9
40 | 1 | 0.0029137 | 0.00073025 | 0 | 0 | 1 | 0.991 | -0.17334 | 0.4 | 1 | 1.1 | 0.9
8 | 1 | 0.0083446 | 0.0020914 | 0 | 0 | 1 | 0.99605 | -0.075719 | 0.4 | 1 | 1.1 | 0.9
48 | 1 | 0.010993 | 0.0027552 | 0 | 0 | 1 | 0.99605 | -0.075646 | 0.4 | 1 | 1.1 | 0.9
47 | 1 | 0.023625 | 0.0059209 | 0 | 0 | 1 | 0.99713 | -0.054957 | 0.4 | 1 | 1.1 | 0.9
9 | 1 | 0.0099075 | 0.0024831 | 0 | 0 | 1 | 0.99693 | -0.058913 | 0.4 | 1 | 1.1 | 0.9
10 | 3 | 0.025541 | 0.0064011 | 0 | 0 | 1 | 1 | 0 | 0.4 | 1 | 1.1 | 0.9
11 | 1 | 0.003214 | 0.0008055 | 0 | 0 | 1 | 0.9966 | -0.065248 | 0.4 | 1 | 1.1 | 0.9
12 | 1 | 0 | 0 | 0 | 0 | 1 | 0.9982 | -0.034402 | 0.4 | 1 | 1.1 | 0.9
13 | 1 | 0.0033485 | 0.0008392 | 0 | 0 | 1 | 0.99629 | -0.07122 | 0.4 | 1 | 1.1 | 0.9
32 | 1 | 0 | 0 | 0 | 0 | 1 | 0.99761 | -0.045679 | 0.4 | 1 | 1.1 | 0.9
38 | 1 | 0.0016549 | 0.00041475 | 0 | 0 | 1 | 0.99584 | -0.079882 | 0.4 | 1 | 1.1 | 0.9
34 | 1 | 0 | 0 | 0 | 0 | 1 | 0.99613 | -0.07415 | 0.4 | 1 | 1.1 | 0.9
30 | 1 | 0.033104 | 0.0082968 | 0 | 0 | 1 | 0.99706 | -0.056331 | 0.4 | 1 | 1.1 | 0.9
37 | 1 | 0.0020604 | 0.00051639 | 0 | 0 | 1 | 0.99555 | -0.085455 | 0.4 | 1 | 1.1 | 0.9
14 | 1 | 0.006947 | 0.0017411 | 0 | 0 | 1 | 0.99332 | -0.12854 | 0.4 | 1 | 1.1 | 0.9
15 | 1 | 0.0072457 | 0.001816 | 0 | 0 | 1 | 0.99405 | -0.11448 | 0.4 | 1 | 1.1 | 0.9
16 | 1 | 0 | 0 | 0 | 0 | 1 | 0.99326 | -0.12975 | 0.4 | 1 | 1.1 | 0.9
17 | 1 | 0.0083916 | 0.0021031 | 0 | 0 | 1 | 0.99493 | -0.097468 | 0.4 | 1 | 1.1 | 0.9
18 | 1 | 0.0069955 | 0.0017532 | 0 | 0 | 1 | 0.9932 | -0.13091 | 0.4 | 1 | 1.1 | 0.9
36 | 1 | 0.0031369 | 0.00078617 | 0 | 0 | 1 | 0.99314 | -0.13201 | 0.4 | 1 | 1.1 | 0.9
19 | 1 | 0.0036691 | 0.00091955 | 0 | 0 | 1 | 0.99068 | -0.17921 | 0.4 | 1 | 1.1 | 0.9
20 | 1 | 0 | 0 | 0 | 0 | 1 | 0.99076 | -0.17775 | 0.4 | 1 | 1.1 | 0.9
21 | 1 | 0.0078031 | 0.0019556 | 0 | 0 | 1 | 0.98979 | -0.19655 | 0.4 | 1 | 1.1 | 0.9
22 | 1 | 0.022569 | 0.0056563 | 0 | 0 | 1 | 0.99155 | -0.1624 | 0.4 | 1 | 1.1 | 0.9
25 | 1 | 0 | 0 | 0 | 0 | 1 | 0.98955 | -0.20116 | 0.4 | 1 | 1.1 | 0.9
35 | 1 | 0.023068 | 0.0057813 | 0 | 0 | 1 | 0.9929 | -0.13644 | 0.4 | 1 | 1.1 | 0.9
26 | 1 | 0.00063741 | 0.00015975 | 0 | 0 | 1 | 0.98907 | -0.21046 | 0.4 | 1 | 1.1 | 0.9
23 | 1 | 0.0012095 | 0.00030312 | 0 | 0 | 1 | 0.98951 | -0.20193 | 0.4 | 1 | 1.1 | 0.9
33 | 1 | 0.020093 | 0.0050358 | 0 | 0 | 1 | 0.99418 | -0.1117 | 0.4 | 1 | 1.1 | 0.9
27 | 1 | 0.0002374 | 5.9497e-05 | 0 | 0 | 1 | 0.98818 | -0.22787 | 0.4 | 1 | 1.1 | 0.9
28 | 1 | 0.020054 | 0.0050261 | 0 | 0 | 1 | 0.98783 | -0.23471 | 0.4 | 1 | 1.1 | 0.9
44 | 1 | 0.077307 | 0.019375 | 0 | 0 | 1 | 0.99397 | -0.11584 | 0.4 | 1 | 1.1 | 0.9
31 | 1 | 0.022808 | 0.0057163 | 0 | 0 | 1 | 0.9944 | -0.10753 | 0.4 | 1 | 1.1 | 0.9
45 | 1 | 0.0062857 | 0.0015754 | 0 | 0 | 1 | 0.99301 | -0.13435 | 0.4 | 1 | 1.1 | 0.9
41 | 1 | 0.0034178 | 0.00085659 | 0 | 0 | 1 | 0.99099 | -0.17341 | 0.4 | 1 | 1.1 | 0.9
46 | 1 | 0.0044976 | 0.0011272 | 0 | 0 | 1 | 0.99282 | -0.13799 | 0.4 | 1 | 1.1 | 0.9
54 | 1 | 0.0022206 | 0.00055655 | 0 | 0 | 1 | 0.99271 | -0.14014 | 0.4 | 1 | 1.1 | 0.9
53 | 1 | 0 | 0 | 0 | 0 | 1 | 0.99265 | -0.14143 | 0.4 | 1 | 1.1 | 0.9
49 | 1 | 0.004173 | 0.0010459 | 0 | 0 | 1 | 0.99251 | -0.14403 | 0.4 | 1 | 1.1 | 0.9
50 | 1 | 0.0052233 | 0.0013091 | 0 | 0 | 1 | 0.99257 | -0.14296 | 0.4 | 1 | 1.1 | 0.9
52 | 1 | 0.0069739 | 0.0017478 | 0 | 0 | 1 | 0.99261 | -0.14221 | 0.4 | 1 | 1.1 | 0.9

## generator_data
GEN_BUS | PG | QG | QMAX | QMIN | VG | MBASE | GEN_STATUS | PMAX | PMIN
10 | 0.46013 | 0.11627 | 10 | -10 | 1 | 100 | 1 | 10 | 0

## branch_data
F_BUS | T_BUS | BR_R | BR_X | BR_B | RATE_A | RATE_B | RATE_C | TAP | SHIFT | BR_STATUS | ANGMIN | ANGMAX | P_in | Q_in | P_out | Q_out
1 | 2 | 1.3493 | 0.86356 | 2.2659e-09 | 0 | 0 | 0 | 0 | 0 | 1 | -90 | 90 | -0.038506 | -0.0096549 | 0.038528 | 0.0096685
1 | 3 | 1.5382 | 0.98444 | 2.583e-09 | 0 | 0 | 0 | 0 | 0 | 1 | -90 | 90 | 0.024041 | 0.0060296 | -0.024031 | -0.0060237
2 | 4 | 2.3776 | 1.5217 | 3.9926e-09 | 0 | 0 | 0 | 0 | 0 | 1 | -90 | 90 | -0.042068 | -0.010556 | 0.042113 | 0.010584
3 | 5 | 3.2499 | 2.0799 | 5.4575e-09 | 0 | 0 | 0 | 0 | 0 | 1 | -90 | 90 | 0.010495 | 0.0026312 | -0.010491 | -0.0026292
4 | 6 | 0.4557 | 0.29165 | 7.6524e-10 | 0 | 0 | 0 | 0 | 0 | 1 | -90 | 90 | -0.051003 | -0.012812 | 0.051015 | 0.01282
5 | 42 | 0.21719 | 0.139 | 3.6472e-10 | 0 | 0 | 0 | 0 | 0 | 1 | -90 | 90 | 0.010491 | 0.0026292 | -0.010491 | -0.0026291
6 | 7 | 2.0214 | 1.2937 | 3.3946e-09 | 0 | 0 | 0 | 0 | 0 | 1 | -90 | 90 | -0.065643 | -0.016486 | 0.065736 | 0.016546
42 | 43 | 1.2394 | 0.7932 | 2.0812e-09 | 0 | 0 | 0 | 0 | 0 | 1 | -90 | 90 | 0.0041573 | 0.0010418 | -0.0041571 | -0.0010419
42 | 40 | 3.9227 | 2.5105 | 6.5873e-09 | 0 | 0 | 0 | 0 | 0 | 1 | -90 | 90 | 0.0063333 | 0.0015873 | -0.0063316 | -0.0015868
7 | 8 | 0.35153 | 0.22498 | 5.9032e-10 | 0 | 0 | 0 | 0 | 0 | 1 | -90 | 90 | -0.074493 | -0.018741 | 0.074514 | 0.018754
40 | 41 | 0.096002 | 0.061441 | 1.6121e-10 | 0 | 0 | 0 | 0 | 0 | 1 | -90 | 90 | 0.0034178 | 0.00085658 | -0.0034178 | -0.00085659
8 | 48 | 0.0039285 | 0.0025142 | 6.597e-12 | 0 | 0 | 0 | 0 | 0 | 1 | -90 | 90 | -0.082859 | -0.020845 | 0.082859 | 0.020846
48 | 47 | 0.98354 | 0.62947 | 1.6516e-09 | 0 | 0 | 0 | 0 | 0 | 1 | -90 | 90 | -0.093852 | -0.023601 | 0.093945 | 0.02366
47 | 12 | 0.78196 | 0.50045 | 1.3131e-09 | 0 | 0 | 0 | 0 | 0 | 1 | -90 | 90 | -0.11757 | -0.029581 | 0.11769 | 0.029655
9 | 10 | 4.9757 | 3.1844 | 8.3555e-09 | 0 | 0 | 0 | 0 | 0 | 1 | -90 | 90 | -0.053002 | -0.01332 | 0.053152 | 0.013415
9 | 11 | 0.65611 | 0.41991 | 1.1018e-09 | 0 | 0 | 0 | 0 | 0 | 1 | -90 | 90 | 0.043095 | 0.010837 | -0.043081 | -0.010829
10 | 12 | 0.4059 | 0.25977 | 2.0448e-09 | 0 | 0 | 0 | 0 | 0 | 1 | -90 | 90 | 0.38143 | 0.096457 | -0.38081 | -0.096056
11 | 13 | 0.66808 | 0.42757 | 1.1219e-09 | 0 | 0 | 0 | 0 | 0 | 1 | -90 | 90 | 0.039867 | 0.010023 | -0.039856 | -0.010016
12 | 32 | 0.19216 | 0.12298 | 9.6807e-10 | 0 | 0 | 0 | 0 | 0 | 1 | -90 | 90 | 0.26312 | 0.066401 | -0.26298 | -0.06631
13 | 38 | 1.0571 | 0.67657 | 1.7752e-09 | 0 | 0 | 0 | 0 | 0 | 1 | -90 | 90 | 0.036508 | 0.009177 | -0.036493 | -0.0091675
32 | 34 | 1.1887 | 0.7608 | 1.9962e-09 | 0 | 0 | 0 | 0 | 0 | 1 | -90 | 90 | 0.10707 | 0.026986 | -0.10693 | -0.026893
32 | 30 | 0.3059 | 0.19577 | 1.0274e-09 | 0 | 0 | 0 | 0 | 0 | 1 | -90 | 90 | 0.15591 | 0.039324 | -0.15583 | -0.039273
38 | 37 | 0.71198 | 0.45567 | 1.1956e-09 | 0 | 0 | 0 | 0 | 0 | 1 | -90 | 90 | 0.034838 | 0.0087528 | -0.034828 | -0.008747
34 | 44 | 1.7342 | 1.1099 | 2.9123e-09 | 0 | 0 | 0 | 0 | 0 | 1 | -90 | 90 | 0.10693 | 0.026893 | -0.10672 | -0.026758
30 | 31 | 1.8627 | 1.1921 | 3.128e-09 | 0 | 0 | 0 | 0 | 0 | 1 | -90 | 90 | 0.12272 | 0.030976 | -0.12242 | -0.030785
37 | 17 | 1.6301 | 1.0432 | 2.7373e-09 | 0 | 0 | 0 | 0 | 0 | 1 | -90 | 90 | 0.032768 | 0.0082306 | -0.032749 | -0.0082188
14 | 15 | 3.6435 | 2.3319 | 6.1185e-09 | 0 | 0 | 0 | 0 | 0 | 1 | -90 | 90 | -0.017081 | -0.0042809 | 0.017092 | 0.0042876
14 | 16 | 0.5247 | 0.33581 | 8.8111e-10 | 0 | 0 | 0 | 0 | 0 | 1 | -90 | 90 | 0.010134 | 0.0025398 | -0.010133 | -0.0025395
15 | 17 | 3.1002 | 1.9841 | 5.206e-09 | 0 | 0 | 0 | 0 | 0 | 1 | -90 | 90 | -0.024338 | -0.0061036 | 0.024358 | 0.0061157
16 | 18 | 0.50886 | 0.32567 | 8.5451e-10 | 0 | 0 | 0 | 0 | 0 | 1 | -90 | 90 | 0.010133 | 0.0025395 | -0.010133 | -0.0025393
18 | 36 | 1.5454 | 0.98904 | 2.5951e-09 | 0 | 0 | 0 | 0 | 0 | 1 | -90 | 90 | 0.003137 | 0.00078602 | -0.0031369 | -0.00078617
19 | 20 | 1.7553 | 1.1234 | 2.9477e-09 | 0 | 0 | 0 | 0 | 0 | 1 | -90 | 90 | -0.0036691 | -0.00091955 | 0.0036693 | 0.00091943
20 | 21 | 2.7597 | 1.7662 | 4.6342e-09 | 0 | 0 | 0 | 0 | 0 | 1 | -90 | 90 | 0.030006 | 0.0075431 | -0.029979 | -0.0075264
20 | 22 | 2.0103 | 1.2866 | 3.3758e-09 | 0 | 0 | 0 | 0 | 0 | 1 | -90 | 90 | -0.033675 | -0.0084625 | 0.0337 | 0.008478
21 | 25 | 0.914 | 0.58496 | 1.5349e-09 | 0 | 0 | 0 | 0 | 0 | 1 | -90 | 90 | 0.022176 | 0.0055707 | -0.022171 | -0.0055678
22 | 35 | 2.0394 | 1.3052 | 3.4247e-09 | 0 | 0 | 0 | 0 | 0 | 1 | -90 | 90 | -0.056269 | -0.014134 | 0.056339 | 0.014179
25 | 26 | 1.9484 | 1.247 | 3.272e-09 | 0 | 0 | 0 | 0 | 0 | 1 | -90 | 90 | 0.020962 | 0.0052651 | -0.020952 | -0.0052594
25 | 23 | 2.7953 | 1.789 | 4.6941e-09 | 0 | 0 | 0 | 0 | 0 | 1 | -90 | 90 | 0.0012095 | 0.00030269 | -0.0012095 | -0.00030312
35 | 33 | 1.3809 | 0.88376 | 2.3189e-09 | 0 | 0 | 0 | 0 | 0 | 1 | -90 | 90 | -0.079406 | -0.01996 | 0.0795 | 0.02002
26 | 27 | 3.7584 | 2.4054 | 6.3114e-09 | 0 | 0 | 0 | 0 | 0 | 1 | -90 | 90 | 0.020315 | 0.0050997 | -0.020298 | -0.0050895
33 | 31 | 0.18596 | 0.11902 | 3.1228e-10 | 0 | 0 | 0 | 0 | 0 | 1 | -90 | 90 | -0.099593 | -0.025056 | 0.099613 | 0.025068
27 | 28 | 1.4929 | 0.95548 | 2.5071e-09 | 0 | 0 | 0 | 0 | 0 | 1 | -90 | 90 | 0.020061 | 0.00503 | -0.020054 | -0.0050261
44 | 45 | 2.7886 | 1.7847 | 4.6828e-09 | 0 | 0 | 0 | 0 | 0 | 1 | -90 | 90 | 0.029408 | 0.0073826 | -0.029382 | -0.0073665
45 | 46 | 0.69647 | 0.44574 | 1.1696e-09 | 0 | 0 | 0 | 0 | 0 | 1 | -90 | 90 | 0.023096 | 0.0057911 | -0.023092 | -0.0057887
46 | 54 | 0.51133 | 0.32725 | 8.5866e-10 | 0 | 0 | 0 | 0 | 0 | 1 | -90 | 90 | 0.018595 | 0.0046615 | -0.018593 | -0.0046603
54 | 53 | 0.34625 | 0.2216 | 5.8145e-10 | 0 | 0 | 0 | 0 | 0 | 1 | -90 | 90 | 0.016372 | 0.0041038 | -0.016371 | -0.0041032
53 | 52 | 0.21189 | 0.13561 | 3.5582e-10 | 0 | 0 | 0 | 0 | 0 | 1 | -90 | 90 | 0.016371 | 0.0041032 | -0.016371 | -0.0041029
49 | 50 | 1.1301 | 0.72329 | 1.8978e-09 | 0 | 0 | 0 | 0 | 0 | 1 | -90 | 90 | -0.004173 | -0.0010459 | 0.0041732 | 0.0010458
50 | 52 | 0.35023 | 0.22415 | 5.8813e-10 | 0 | 0 | 0 | 0 | 0 | 1 | -90 | 90 | -0.0093965 | -0.0023549 | 0.0093969 | 0.002355