## bus_data
BUS_I | BUS_TYPE | Pd | Qd | Gs | Bs | area | Vm | Va | baseKV | zone | Vmax | Vmin
16 | 1 | 0.0026607 | 0.00066683 | 0 | 0 | 1 | 0.99567 | -0.083216 | 0.4 | 1 | 1.1 | 0.9
17 | 1 | 0.011927 | 0.0029891 | 0 | 0 | 1 | 0.99531 | -0.090135 | 0.4 | 1 | 1.1 | 0.9
18 | 1 | 0.00044419 | 0.00011132 | 0 | 0 | 1 | 0.99581 | -0.080517 | 0.4 | 1 | 1.1 | 0.9
19 | 1 | 0.0010377 | 0.00026007 | 0 | 0 | 1 | 0.99522 | -0.09201 | 0.4 | 1 | 1.1 | 0.9
20 | 1 | 0.00071142 | 0.0001783 | 0 | 0 | 1 | 0.99587 | -0.079312 | 0.4 | 1 | 1.1 | 0.9
21 | 1 | 0.0007761 | 0.00019451 | 0 | 0 | 1 | 0.99506 | -0.095026 | 0.4 | 1 | 1.1 | 0.9
22 | 1 | 0.00143 | 0.00035838 | 0 | 0 | 1 | 0.99642 | -0.068888 | 0.4 | 1 | 1.1 | 0.9
27 | 1 | 0.0005917 | 0.00014829 | 0 | 0 | 1 | 0.99477 | -0.10077 | 0.4 | 1 | 1.1 | 0.9
23 | 1 | 0 | 0 | 0 | 0 | 1 | 0.99969 | -0.0059321 | 0.4 | 1 | 1.1 | 0.9
24 | 3 | 0 | 0 | 0 | 0 | 1 | 1 | 0 | 0.4 | 1 | 1.1 | 0.9
125 | 1 | 0.0046157 | 0.0011568 | 0 | 0 | 1 | 0.99964 | -0.0068779 | 0.4 | 1 | 1.1 | 0.9
25 | 1 | 0 | 0 | 0 | 0 | 1 | 0.99876 | -0.02374 | 0.4 | 1 | 1.1 | 0.9
114 | 1 | 0.050737 | 0.012716 | 0 | 0 | 1 | 0.99688 | -0.05972 | 0.4 | 1 | 1.1 | 0.9
26 | 1 | 0.001329 | 0.00033307 | 0 | 0 | 1 | 0.99438 | -0.10826 | 0.4 | 1 | 1.1 | 0.9
28 | 1 | 0.0016714 | 0.0004189 | 0 | 0 | 1 | 0.99428 | -0.11025 | 0.4 | 1 | 1.1 | 0.9
29 | 1 | 0 | 0 | 0 | 0 | 1 | 0.99412 | -0.11329 | 0.4 | 1 | 1.1 | 0.9
30 | 1 | 0.00043169 | 0.00010819 | 0 | 0 | 1 | 0.99406 | -0.11448 | 0.4 | 1 | 1.1 | 0.9
34 | 1 | 0.00033232 | 8.3287e-05 | 0 | 0 | 1 | 0.99361 | -0.12319 | 0.4 | 1 | 1.1 | 0.9
102 | 1 | 0.00012973 | 3.2514e-05 | 0 | 0 | 1 | 0.99388 | -0.11786 | 0.4 | 1 | 1.1 | 0.9
31 | 1 | 0.0051823 | 0.0012988 | 0 | 0 | 1 | 0.99341 | -0.12706 | 0.4 | 1 | 1.1 | 0.9
32 | 1 | 0.00042151 | 0.00010564 | 0 | 0 | 1 | 0.99355 | -0.12437 | 0.4 | 1 | 1.1 | 0.9
33 | 1 | 0 | 0 | 0 | 0 | 1 | 0.9934 | -0.12719 | 0.4 | 1 | 1.1 | 0.9
35 | 1 | 0.00022408 | 5.6159e-05 | 0 | 0 | 1 | 0.99339 | -0.12733 | 0.4 | 1 | 1.1 | 0.9
36 | 1 | 0.070051 | 0.017556 | 0 | 0 | 1 | 0.99093 | -0.17455 | 0.4 | 1 | 1.1 | 0.9
38 | 1 | 0 | 0 | 0 | 0 | 1 | 0.9922 | -0.15003 | 0.4 | 1 | 1.1 | 0.9
39 | 1 | 0 | 0 | 0 | 0 | 1 | 0.99456 | -0.10443 | 0.4 | 1 | 1.1 | 0.9
110 | 1 | 0.035151 | 0.0088097 | 0 | 0 | 1 | 0.99484 | -0.098932 | 0.4 | 1 | 1.1 | 0.9
107 | 1 | 0.00041186 | 0.00010322 | 0 | 0 | 1 | 0.99415 | -0.1123 | 0.4 | 1 | 1.1 | 0.9
40 | 1 | 0.00021544 | 5.3994e-05 | 0 | 0 | 1 | 0.99228 | -0.14912 | 0.4 | 1 | 1.1 | 0.9
41 | 1 | 0 | 0 | 0 | 0 | 1 | 0.9923 | -0.14878 | 0.4 | 1 | 1.1 | 0.9
42 | 1 | 0.00020708 | 5.19e-05 | 0 | 0 | 1 | 0.99249 | -0.14496 | 0.4 | 1 | 1.1 | 0.9
43 | 1 | 0 | 0 | 0 | 0 | 1 | 0.99194 | -0.15573 | 0.4 | 1 | 1.1 | 0.9
47 | 1 | 0 | 0 | 0 | 0 | 1 | 0.99263 | -0.14227 | 0.4 | 1 | 1.1 | 0.9
122 | 1 | 0.00041964 | 0.00010517 | 0 | 0 | 1 | 0.99189 | -0.15678 | 0.4 | 1 | 1.1 | 0.9
44 | 1 | 0 | 0 | 0 | 0 | 1 | 0.99165 | -0.16137 | 0.4 | 1 | 1.1 | 0.9
116 | 1 | 0.00013529 | 3.3907e-05 | 0 | 0 | 1 | 0.99164 | -0.16166 | 0.4 | 1 | 1.1 | 0.9
115 | 1 | 0.00017559 | 4.4007e-05 | 0 | 0 | 1 | 0.9914 | -0.1663 | 0.4 | 1 | 1.1 | 0.9
45 | 1 | 9.6434e-05 | 2.4169e-05 | 0 | 0 | 1 | 0.99262 | -0.14254 | 0.4 | 1 | 1.1 | 0.9
46 | 1 | 0.00012306 | 3.0842e-05 | 0 | 0 | 1 | 0.99262 | -0.14258 | 0.4 | 1 | 1.1 | 0.9
48 | 1 | 0.00033287 | 8.3426e-05 | 0 | 0 | 1 | 0.99259 | -0.14302 | 0.4 | 1 | 1.1 | 0.9
49 | 1 | 0.00092756 | 0.00023247 | 0 | 0 | 1 | 0.99348 | -0.1258 | 0.4 | 1 | 1.1 | 0.9
50 | 1 | 0.001282 | 0.00032129 | 0 | 0 | 1 | 0.99089 | -0.17626 | 0.4 | 1 | 1.1 | 0.9
51 | 1 | 0.0010988 | 0.0002754 | 0 | 0 | 1 | 0.99084 | -0.17721 | 0.4 | 1 | 1.1 | 0.9
52 | 1 | 0 | 0 | 0 | 0 | 1 | 0.99109 | -0.17238 | 0.4 | 1 | 1.1 | 0.9
53 | 1 | 0.0006655 | 0.00016679 | 0 | 0 | 1 | 0.99106 | -0.1728 | 0.4 | 1 | 1.1 | 0.9
54 | 1 | 0.00037575 | 9.4172e-05 | 0 | 0 | 1 | 0.99132 | -0.16793 | 0.4 | 1 | 1.1 | 0.9
103 | 1 | 0.00034777 | 8.7159e-05 | 0 | 0 | 1 | 0.9935 | -0.12502 | 0.4 | 1 | 1.1 | 0.9
104 | 1 | 0.00081556 | 0.0002044 | 0 | 0 | 1 | 0.99348 | -0.12532 | 0.4 | 1 | 1.1 | 0.9
105 | 1 | 0.00031159 | 7.8092e-05 | 0 | 0 | 1 | 0.99357 | -0.12356 | 0.4 | 1 | 1.1 | 0.9
106 | 1 | 0.00070074 | 0.00017562 | 0 | 0 | 1 | 0.99361 | -0.12282 | 0.4 | 1 | 1.1 | 0.9
113 | 1 | 0 | 0 | 0 | 0 | 1 | 0.99361 | -0.12274 | 0.4 | 1 | 1.1 | 0.9
108 | 1 | 0.00034886 | 8.7432e-05 | 0 | 0 | 1 | 0.99387 | -0.11775 | 0.4 | 1 | 1.1 | 0.9
109 | 1 | 0.00058452 | 0.00014649 | 0 | 0 | 1 | 0.99381 | -0.119 | 0.4 | 1 | 1.1 | 0.9
111 | 1 | 0.0044477 | 0.0011147 | 0 | 0 | 1 | 0.99267 | -0.14093 | 0.4 | 1 | 1.1 | 0.9
112 | 1 | 0 | 0 | 0 | 0 | 1 | 0.99286 | -0.13728 | 0.4 | 1 | 1.1 | 0.9
123 | 1 | 0.00044235 | 0.00011086 | 0 | 0 | 1 | 0.99182 | -0.1581 | 0.4 | 1 | 1.1 | 0.9

## generator_data
GEN_BUS | PG | QG | QMAX | QMIN | VG | MBASE | GEN_STATUS | PMAX | PMIN
24 | 0.20546 | 0.051903 | 10 | -10 | 1 | 100 | 1 | 10 | 0

## branch_data
F_BUS | T_BUS | BR_R | BR_X | BR_B | RATE_A | RATE_B | RATE_C | TAP | SHIFT | BR_STATUS | ANGMIN | ANGMAX | P_in | Q_in | P_out | Q_out
16 | 17 | 1.004 | 0.64256 | 1.686e-09 | 0 | 0 | 0 | 0 | 0 | 1 | -90 | 90 | 0.030598 | 0.007664 | -0.030588 | -0.0076577
16 | 18 | 0.3606 | 0.23078 | 6.0554e-10 | 0 | 0 | 0 | 0 | 0 | 1 | -90 | 90 | -0.033259 | -0.0083308 | 0.033263 | 0.0083335
17 | 19 | 0.44567 | 0.28523 | 7.4841e-10 | 0 | 0 | 0 | 0 | 0 | 1 | -90 | 90 | 0.018661 | 0.0046686 | -0.01866 | -0.0046676
18 | 20 | 0.15891 | 0.1017 | 2.6686e-10 | 0 | 0 | 0 | 0 | 0 | 1 | -90 | 90 | -0.033707 | -0.0084448 | 0.033709 | 0.008446
19 | 21 | 0.75874 | 0.48559 | 1.2741e-09 | 0 | 0 | 0 | 0 | 0 | 1 | -90 | 90 | 0.017622 | 0.0044075 | -0.017619 | -0.004406
20 | 22 | 1.3467 | 0.86191 | 2.2615e-09 | 0 | 0 | 0 | 0 | 0 | 1 | -90 | 90 | -0.034421 | -0.0086243 | 0.034438 | 0.008635
21 | 27 | 1.5099 | 0.96631 | 2.5355e-09 | 0 | 0 | 0 | 0 | 0 | 1 | -90 | 90 | 0.016843 | 0.0042115 | -0.016839 | -0.0042088
22 | 23 | 7.8389 | 5.0169 | 1.3164e-08 | 0 | 0 | 0 | 0 | 0 | 1 | -90 | 90 | -0.035868 | -0.0089934 | 0.035976 | 0.0090612
27 | 26 | 2.0403 | 1.3058 | 3.4262e-09 | 0 | 0 | 0 | 0 | 0 | 1 | -90 | 90 | 0.016247 | 0.0040605 | -0.016241 | -0.0040572
23 | 24 | 0.74125 | 0.4744 | 1.2448e-09 | 0 | 0 | 0 | 0 | 0 | 1 | -90 | 90 | -0.035976 | -0.0090612 | 0.035986 | 0.0090676
24 | 125 | 6.6748 | 4.2719 | 1.1209e-08 | 0 | 0 | 0 | 0 | 0 | 1 | -90 | 90 | 0.0046172 | 0.0011566 | -0.0046157 | -0.0011568
24 | 25 | 0.64832 | 0.41492 | 2.1774e-09 | 0 | 0 | 0 | 0 | 0 | 1 | -90 | 90 | 0.16486 | 0.041679 | -0.16467 | -0.041559
25 | 114 | 0.97955 | 0.62691 | 3.2898e-09 | 0 | 0 | 0 | 0 | 0 | 1 | -90 | 90 | 0.16467 | 0.041559 | -0.16439 | -0.041378
114 | 110 | 1.54 | 0.98561 | 2.5861e-09 | 0 | 0 | 0 | 0 | 0 | 1 | -90 | 90 | 0.11365 | 0.028662 | -0.11344 | -0.028526
26 | 28 | 0.59039 | 0.37785 | 9.9143e-10 | 0 | 0 | 0 | 0 | 0 | 1 | -90 | 90 | 0.014912 | 0.0037241 | -0.014911 | -0.0037233
28 | 29 | 2.1843 | 1.398 | 3.668e-09 | 0 | 0 | 0 | 0 | 0 | 1 | -90 | 90 | 0.006165 | 0.001544 | -0.0061641 | -0.0015438
28 | 30 | 2.6409 | 1.6902 | 4.4348e-09 | 0 | 0 | 0 | 0 | 0 | 1 | -90 | 90 | 0.0070745 | 0.0017603 | -0.007073 | -0.0017599
29 | 34 | 7.1139 | 4.5529 | 1.1946e-08 | 0 | 0 | 0 | 0 | 0 | 1 | -90 | 90 | 0.0061641 | 0.0015438 | -0.0061612 | -0.0015432
30 | 102 | 2.2423 | 1.4351 | 3.7654e-09 | 0 | 0 | 0 | 0 | 0 | 1 | -90 | 90 | 0.0066413 | 0.0016517 | -0.0066403 | -0.0016514
34 | 32 | 0.89551 | 0.57313 | 1.5038e-09 | 0 | 0 | 0 | 0 | 0 | 1 | -90 | 90 | 0.0058289 | 0.0014599 | -0.0058286 | -0.0014598
102 | 49 | 5.3665 | 3.4346 | 9.0118e-09 | 0 | 0 | 0 | 0 | 0 | 1 | -90 | 90 | 0.0065105 | 0.0016189 | -0.0065081 | -0.0016182
31 | 32 | 2.201 | 1.4086 | 3.696e-09 | 0 | 0 | 0 | 0 | 0 | 1 | -90 | 90 | -0.0054064 | -0.0013541 | 0.005407 | 0.0013542
31 | 33 | 2.4175 | 1.5472 | 4.0597e-09 | 0 | 0 | 0 | 0 | 0 | 1 | -90 | 90 | 0.00022408 | 5.5283e-05 | -0.00022408 | -5.5683e-05
33 | 35 | 2.8813 | 1.844 | 4.8385e-09 | 0 | 0 | 0 | 0 | 0 | 1 | -90 | 90 | 0.00022408 | 5.5683e-05 | -0.00022408 | -5.6159e-05
36 | 38 | 1.5427 | 0.98735 | 2.5907e-09 | 0 | 0 | 0 | 0 | 0 | 1 | -90 | 90 | -0.070051 | -0.017556 | 0.070133 | 0.017609
38 | 39 | 2.8791 | 1.8426 | 4.8349e-09 | 0 | 0 | 0 | 0 | 0 | 1 | -90 | 90 | -0.070133 | -0.017609 | 0.070285 | 0.017706
39 | 110 | 0.31247 | 0.19998 | 5.2472e-10 | 0 | 0 | 0 | 0 | 0 | 1 | -90 | 90 | -0.078265 | -0.019703 | 0.078285 | 0.019717
39 | 107 | 4.3672 | 2.795 | 7.3338e-09 | 0 | 0 | 0 | 0 | 0 | 1 | -90 | 90 | 0.0079792 | 0.0019975 | -0.0079762 | -0.0019963
107 | 108 | 3.1885 | 2.0406 | 5.3543e-09 | 0 | 0 | 0 | 0 | 0 | 1 | -90 | 90 | 0.0075643 | 0.0018931 | -0.0075624 | -0.0018924
40 | 41 | 7.0119 | 4.4876 | 1.1775e-08 | 0 | 0 | 0 | 0 | 0 | 1 | -90 | 90 | -0.00021544 | -5.3994e-05 | 0.00021544 | 5.2837e-05
41 | 42 | 3.4809 | 2.2278 | 5.8454e-09 | 0 | 0 | 0 | 0 | 0 | 1 | -90 | 90 | -0.0048152 | -0.0011961 | 0.0048161 | 0.0011961
41 | 43 | 6.6377 | 4.2481 | 1.1146e-08 | 0 | 0 | 0 | 0 | 0 | 1 | -90 | 90 | 0.0045998 | 0.0011433 | -0.0045983 | -0.0011434
42 | 47 | 2.3517 | 1.5051 | 3.9491e-09 | 0 | 0 | 0 | 0 | 0 | 1 | -90 | 90 | -0.0050232 | -0.001248 | 0.0050238 | 0.001248
43 | 122 | 5.3281 | 3.41 | 8.9474e-09 | 0 | 0 | 0 | 0 | 0 | 1 | -90 | 90 | 0.00086206 | 0.00021305 | -0.00086202 | -0.0002139
43 | 44 | 6.6308 | 4.2437 | 1.1135e-08 | 0 | 0 | 0 | 0 | 0 | 1 | -90 | 90 | 0.0037362 | 0.00093036 | -0.0037352 | -0.00093081
47 | 49 | 12.9775 | 8.3056 | 2.1793e-08 | 0 | 0 | 0 | 0 | 0 | 1 | -90 | 90 | -0.0055762 | -0.0013851 | 0.0055805 | 0.0013857
47 | 45 | 2.1318 | 1.3644 | 3.5799e-09 | 0 | 0 | 0 | 0 | 0 | 1 | -90 | 90 | 0.00055238 | 0.00013707 | -0.00055238 | -0.00013742
122 | 123 | 13.0098 | 8.3263 | 2.1847e-08 | 0 | 0 | 0 | 0 | 0 | 1 | -90 | 90 | 0.00044238 | 0.00010873 | -0.00044235 | -0.00011086
44 | 116 | 9.2346 | 5.9102 | 1.5507e-08 | 0 | 0 | 0 | 0 | 0 | 1 | -90 | 90 | 0.00013529 | 3.2384e-05 | -0.00013529 | -3.3908e-05
44 | 115 | 6.0193 | 3.8523 | 1.0108e-08 | 0 | 0 | 0 | 0 | 0 | 1 | -90 | 90 | 0.0035999 | 0.00089843 | -0.0035991 | -0.00089888
115 | 54 | 2.0902 | 1.3377 | 3.51e-09 | 0 | 0 | 0 | 0 | 0 | 1 | -90 | 90 | 0.0034235 | 0.00085488 | -0.0034232 | -0.00085505
45 | 46 | 0.45971 | 0.29421 | 7.7197e-10 | 0 | 0 | 0 | 0 | 0 | 1 | -90 | 90 | 0.00045594 | 0.00011325 | -0.00045594 | -0.00011332
46 | 48 | 5.7472 | 3.6782 | 9.6511e-09 | 0 | 0 | 0 | 0 | 0 | 1 | -90 | 90 | 0.00033288 | 8.248e-05 | -0.00033287 | -8.3426e-05
50 | 51 | 3.7809 | 2.4197 | 6.3491e-09 | 0 | 0 | 0 | 0 | 0 | 1 | -90 | 90 | 0.0010989 | 0.00027481 | -0.0010988 | -0.0002754
50 | 52 | 7.1764 | 4.5929 | 1.2051e-08 | 0 | 0 | 0 | 0 | 0 | 1 | -90 | 90 | -0.0023809 | -0.0005961 | 0.0023813 | 0.00059519
52 | 53 | 2.829 | 1.8106 | 4.7506e-09 | 0 | 0 | 0 | 0 | 0 | 1 | -90 | 90 | 0.00066551 | 0.00016633 | -0.0006655 | -0.00016679
52 | 54 | 6.4143 | 4.1052 | 1.0771e-08 | 0 | 0 | 0 | 0 | 0 | 1 | -90 | 90 | -0.0030468 | -0.00076153 | 0.0030475 | 0.00076088
103 | 104 | 1.6329 | 1.0451 | 2.7421e-09 | 0 | 0 | 0 | 0 | 0 | 1 | -90 | 90 | 0.00081557 | 0.00020414 | -0.00081556 | -0.0002044
103 | 105 | 5.5433 | 3.5477 | 9.3088e-09 | 0 | 0 | 0 | 0 | 0 | 1 | -90 | 90 | -0.0011633 | -0.00029129 | 0.0011634 | 0.00029043
105 | 106 | 2.2036 | 1.4103 | 3.7004e-09 | 0 | 0 | 0 | 0 | 0 | 1 | -90 | 90 | -0.001475 | -0.00036852 | 0.0014751 | 0.00036819
106 | 113 | 0.1529 | 0.097857 | 2.5676e-10 | 0 | 0 | 0 | 0 | 0 | 1 | -90 | 90 | -0.0021758 | -0.00054381 | 0.0021758 | 0.00054379
113 | 109 | 2.4993 | 1.5996 | 4.1971e-09 | 0 | 0 | 0 | 0 | 0 | 1 | -90 | 90 | -0.0066274 | -0.001658 | 0.0066286 | 0.0016583
113 | 112 | 14.4375 | 9.24 | 2.4244e-08 | 0 | 0 | 0 | 0 | 0 | 1 | -90 | 90 | 0.0044516 | 0.0011142 | -0.0044485 | -0.0011146
108 | 109 | 0.76643 | 0.49052 | 1.287e-09 | 0 | 0 | 0 | 0 | 0 | 1 | -90 | 90 | 0.0072135 | 0.001805 | -0.0072131 | -0.0018048
111 | 112 | 3.6188 | 2.3161 | 6.077e-09 | 0 | 0 | 0 | 0 | 0 | 1 | -90 | 90 | -0.0044477 | -0.0011147 | 0.0044485 | 0.0011146