## bus_data
BUS_I | BUS_TYPE | Pd | Qd | Gs | Bs | area | Vm | Va | baseKV | zone | Vmax | Vmin
1 | 1 | 0.0045864 | 0.0011495 | 0 | 0 | 1 | 0.97885 | -0.40848 | 0.4 | 1 | 1.1 | 0.9
2 | 1 | 0.0038678 | 0.00096937 | 0 | 0 | 1 | 0.97899 | -0.40588 | 0.4 | 1 | 1.1 | 0.9
3 | 1 | 0 | 0 | 0 | 0 | 1 | 0.97913 | -0.40303 | 0.4 | 1 | 1.1 | 0.9
4 | 1 | 0.0048516 | 0.0012159 | 0 | 0 | 1 | 0.97907 | -0.40413 | 0.4 | 1 | 1.1 | 0.9
5 | 1 | 0 | 0 | 0 | 0 | 1 | 0.97931 | -0.39946 | 0.4 | 1 | 1.1 | 0.9
49 | 1 | 0.0040311 | 0.0010103 | 0 | 0 | 1 | 0.97926 | -0.4004 | 0.4 | 1 | 1.1 | 0.9
47 | 1 | 0.0041094 | 0.0010299 | 0 | 0 | 1 | 0.97967 | -0.39245 | 0.4 | 1 | 1.1 | 0.9
44 | 1 | 0 | 0 | 0 | 0 | 1 | 0.97985 | -0.38891 | 0.4 | 1 | 1.1 | 0.9
6 | 1 | 0.021143 | 0.005299 | 0 | 0 | 1 | 0.98525 | -0.28388 | 0.4 | 1 | 1.1 | 0.9
7 | 1 | 0.02141 | 0.0053659 | 0 | 0 | 1 | 0.98626 | -0.26405 | 0.4 | 1 | 1.1 | 0.9
8 | 1 | 0 | 0 | 0 | 0 | 1 | 0.98499 | -0.28896 | 0.4 | 1 | 1.1 | 0.9
9 | 1 | 0 | 0 | 0 | 0 | 1 | 0.98732 | -0.24346 | 0.4 | 1 | 1.1 | 0.9
10 | 1 | 0 | 0 | 0 | 0 | 1 | 0.98479 | -0.29272 | 0.4 | 1 | 1.1 | 0.9
11 | 1 | 0 | 0 | 0 | 0 | 1 | 0.98741 | -0.24169 | 0.4 | 1 | 1.1 | 0.9
78 | 1 | 0.006157 | 0.0015431 | 0 | 0 | 1 | 0.9846 | -0.29659 | 0.4 | 1 | 1.1 | 0.9
14 | 1 | 0 | 0 | 0 | 0 | 1 | 0.99096 | -0.17296 | 0.4 | 1 | 1.1 | 0.9
12 | 1 | 0.027311 | 0.0068449 | 0 | 0 | 1 | 0.98598 | -0.26966 | 0.4 | 1 | 1.1 | 0.9
37 | 1 | 0.0064166 | 0.0016081 | 0 | 0 | 1 | 0.99038 | -0.18424 | 0.4 | 1 | 1.1 | 0.9
22 | 1 | 0.005291 | 0.001326 | 0 | 0 | 1 | 0.99108 | -0.17072 | 0.4 | 1 | 1.1 | 0.9
39 | 1 | 0.0065825 | 0.0016497 | 0 | 0 | 1 | 0.99009 | -0.18998 | 0.4 | 1 | 1.1 | 0.9
20 | 1 | 0 | 0 | 0 | 0 | 1 | 0.99143 | -0.16391 | 0.4 | 1 | 1.1 | 0.9
38 | 1 | 0.0064988 | 0.0016287 | 0 | 0 | 1 | 0.98994 | -0.19279 | 0.4 | 1 | 1.1 | 0.9
16 | 1 | 0.016459 | 0.004125 | 0 | 0 | 1 | 0.98691 | -0.25158 | 0.4 | 1 | 1.1 | 0.9
17 | 1 | 0.016095 | 0.0040337 | 0 | 0 | 1 | 0.98758 | -0.23867 | 0.4 | 1 | 1.1 | 0.9
18 | 1 | 0.01364 | 0.0034185 | 0 | 0 | 1 | 0.98679 | -0.25399 | 0.4 | 1 | 1.1 | 0.9
19 | 1 | 0.016224 | 0.0040661 | 0 | 0 | 1 | 0.98858 | -0.21908 | 0.4 | 1 | 1.1 | 0.9
21 | 1 | 0 | 0 | 0 | 0 | 1 | 0.99551 | -0.085634 | 0.4 | 1 | 1.1 | 0.9
27 | 1 | 0.0076664 | 0.0019214 | 0 | 0 | 1 | 0.99532 | -0.089163 | 0.4 | 1 | 1.1 | 0.9
23 | 3 | 0.0078387 | 0.0019646 | 0 | 0 | 1 | 1 | 0 | 0.4 | 1 | 1.1 | 0.9
24 | 1 | 0 | 0 | 0 | 0 | 1 | 0.99774 | -0.043087 | 0.4 | 1 | 1.1 | 0.9
25 | 1 | 0.0060439 | 0.0015147 | 0 | 0 | 1 | 0.99745 | -0.048609 | 0.4 | 1 | 1.1 | 0.9
26 | 1 | 0.015847 | 0.0039715 | 0 | 0 | 1 | 0.99548 | -0.086224 | 0.4 | 1 | 1.1 | 0.9
28 | 1 | 0.004243 | 0.0010634 | 0 | 0 | 1 | 0.99673 | -0.062558 | 0.4 | 1 | 1.1 | 0.9
33 | 1 | 0 | 0 | 0 | 0 | 1 | 0.99321 | -0.12969 | 0.4 | 1 | 1.1 | 0.9
29 | 1 | 0.0081724 | 0.0020482 | 0 | 0 | 1 | 0.99671 | -0.062939 | 0.4 | 1 | 1.1 | 0.9
53 | 1 | 0.0044318 | 0.0011107 | 0 | 0 | 1 | 0.99226 | -0.14821 | 0.4 | 1 | 1.1 | 0.9
57 | 1 | 0.0068426 | 0.0017149 | 0 | 0 | 1 | 0.99117 | -0.16897 | 0.4 | 1 | 1.1 | 0.9
31 | 1 | 0 | 0 | 0 | 0 | 1 | 0.99301 | -0.13367 | 0.4 | 1 | 1.1 | 0.9
30 | 1 | 0.014745 | 0.0036953 | 0 | 0 | 1 | 0.99251 | -0.14326 | 0.4 | 1 | 1.1 | 0.9
32 | 1 | 0 | 0 | 0 | 0 | 1 | 0.99219 | -0.14943 | 0.4 | 1 | 1.1 | 0.9
34 | 1 | 0.014571 | 0.0036517 | 0 | 0 | 1 | 0.99206 | -0.15209 | 0.4 | 1 | 1.1 | 0.9
35 | 1 | 0 | 0 | 0 | 0 | 1 | 0.99199 | -0.15343 | 0.4 | 1 | 1.1 | 0.9
51 | 1 | 0.011911 | 0.0029852 | 0 | 0 | 1 | 0.9921 | -0.15117 | 0.4 | 1 | 1.1 | 0.9
55 | 1 | 0.0044182 | 0.0011073 | 0 | 0 | 1 | 0.99107 | -0.17086 | 0.4 | 1 | 1.1 | 0.9
36 | 1 | 0 | 0 | 0 | 0 | 1 | 0.99182 | -0.15662 | 0.4 | 1 | 1.1 | 0.9
40 | 1 | 0.0029813 | 0.00074719 | 0 | 0 | 1 | 0.99162 | -0.16048 | 0.4 | 1 | 1.1 | 0.9
42 | 1 | 0.0026988 | 0.00067638 | 0 | 0 | 1 | 0.98058 | -0.37464 | 0.4 | 1 | 1.1 | 0.9
43 | 1 | 0 | 0 | 0 | 0 | 1 | 0.98092 | -0.36801 | 0.4 | 1 | 1.1 | 0.9
45 | 1 | 0 | 0 | 0 | 0 | 1 | 0.98064 | -0.37347 | 0.4 | 1 | 1.1 | 0.9
46 | 1 | 0.0038675 | 0.0009693 | 0 | 0 | 1 | 0.98133 | -0.35987 | 0.4 | 1 | 1.1 | 0.9
48 | 1 | 0.0050234 | 0.001259 | 0 | 0 | 1 | 0.97975 | -0.39091 | 0.4 | 1 | 1.1 | 0.9
50 | 1 | 0.0072411 | 0.0018148 | 0 | 0 | 1 | 0.98062 | -0.37378 | 0.4 | 1 | 1.1 | 0.9
66 | 1 | 0.0030263 | 0.00075847 | 0 | 0 | 1 | 0.98189 | -0.34899 | 0.4 | 1 | 1.1 | 0.9
65 | 1 | 0.0032029 | 0.00080273 | 0 | 0 | 1 | 0.9834 | -0.31955 | 0.4 | 1 | 1.1 | 0.9
52 | 1 | 0.0046546 | 0.0011665 | 0 | 0 | 1 | 0.99165 | -0.15991 | 0.4 | 1 | 1.1 | 0.9
54 | 1 | 0.00838 | 0.0021002 | 0 | 0 | 1 | 0.99161 | -0.16062 | 0.4 | 1 | 1.1 | 0.9
68 | 1 | 0.014699 | 0.0036838 | 0 | 0 | 1 | 0.99131 | -0.16657 | 0.4 | 1 | 1.1 | 0.9
69 | 1 | 0.0057467 | 0.0014403 | 0 | 0 | 1 | 0.99127 | -0.16724 | 0.4 | 1 | 1.1 | 0.9
56 | 1 | 0.0047294 | 0.0011853 | 0 | 0 | 1 | 0.9894 | -0.2031 | 0.4 | 1 | 1.1 | 0.9
58 | 1 | 0.0038779 | 0.00097189 | 0 | 0 | 1 | 0.98906 | -0.20961 | 0.4 | 1 | 1.1 | 0.9
59 | 1 | 0.023413 | 0.0058677 | 0 | 0 | 1 | 0.98802 | -0.22982 | 0.4 | 1 | 1.1 | 0.9
70 | 1 | 0.0033224 | 0.00083268 | 0 | 0 | 1 | 0.98785 | -0.233 | 0.4 | 1 | 1.1 | 0.9
71 | 1 | 0 | 0 | 0 | 0 | 1 | 0.98705 | -0.24859 | 0.4 | 1 | 1.1 | 0.9
60 | 1 | 0.0058083 | 0.0014557 | 0 | 0 | 1 | 0.98497 | -0.28893 | 0.4 | 1 | 1.1 | 0.9
61 | 1 | 0.010487 | 0.0026283 | 0 | 0 | 1 | 0.98489 | -0.29051 | 0.4 | 1 | 1.1 | 0.9
62 | 1 | 0.0029764 | 0.00074597 | 0 | 0 | 1 | 0.98574 | -0.27402 | 0.4 | 1 | 1.1 | 0.9
63 | 1 | 0.0027267 | 0.00068337 | 0 | 0 | 1 | 0.98445 | -0.29901 | 0.4 | 1 | 1.1 | 0.9
64 | 1 | 0.0076171 | 0.001909 | 0 | 0 | 1 | 0.98582 | -0.27238 | 0.4 | 1 | 1.1 | 0.9
67 | 1 | 0.010666 | 0.0026732 | 0 | 0 | 1 | 0.98401 | -0.30765 | 0.4 | 1 | 1.1 | 0.9
72 | 1 | 0.0027424 | 0.00068731 | 0 | 0 | 1 | 0.98679 | -0.25357 | 0.4 | 1 | 1.1 | 0.9
73 | 1 | 0.004108 | 0.0010296 | 0 | 0 | 1 | 0.99124 | -0.16782 | 0.4 | 1 | 1.1 | 0.9
77 | 1 | 0.004325 | 0.001084 | 0 | 0 | 1 | 0.98674 | -0.25464 | 0.4 | 1 | 1.1 | 0.9
76 | 1 | 0 | 0 | 0 | 0 | 1 | 0.98668 | -0.25588 | 0.4 | 1 | 1.1 | 0.9
75 | 1 | 0.0053426 | 0.001339 | 0 | 0 | 1 | 0.98666 | -0.25616 | 0.4 | 1 | 1.1 | 0.9

## generator_data
GEN_BUS | PG | QG | QMAX | QMIN | VG | MBASE | GEN_STATUS | PMAX | PMIN
23 | 0.44987 | 0.1146 | 10 | -10 | 1 | 100 | 1 | 10 | 0

## branch_data
F_BUS | T_BUS | BR_R | BR_X | BR_B | RATE_A | RATE_B | RATE_C | TAP | SHIFT | BR_STATUS | ANGMIN | ANGMAX | P_in | Q_in | P_out | Q_out
1 | 2 | 2.4309 | 1.5558 | 4.0822e-09 | 0 | 0 | 0 | 0 | 0 | 1 | -90 | 90 | -0.0045864 | -0.0011495 | 0.004587 | 0.0011495
2 | 3 | 1.4496 | 0.92775 | 2.4343e-09 | 0 | 0 | 0 | 0 | 0 | 1 | -90 | 90 | -0.0084547 | -0.0021188 | 0.0084559 | 0.0021193
3 | 4 | 0.97477 | 0.62385 | 1.6369e-09 | 0 | 0 | 0 | 0 | 0 | 1 | -90 | 90 | 0.0048518 | 0.001216 | -0.0048516 | -0.001216
3 | 5 | 1.1531 | 0.738 | 1.9364e-09 | 0 | 0 | 0 | 0 | 0 | 1 | -90 | 90 | -0.013308 | -0.0033353 | 0.01331 | 0.0033366
5 | 49 | 1.0012 | 0.64075 | 1.6812e-09 | 0 | 0 | 0 | 0 | 0 | 1 | -90 | 90 | 0.0040312 | 0.0010103 | -0.004031 | -0.0010103
5 | 47 | 1.7388 | 1.1128 | 2.9199e-09 | 0 | 0 | 0 | 0 | 0 | 1 | -90 | 90 | -0.017341 | -0.0043468 | 0.017347 | 0.0043502
47 | 44 | 0.70923 | 0.45391 | 1.191e-09 | 0 | 0 | 0 | 0 | 0 | 1 | -90 | 90 | -0.021456 | -0.0053802 | 0.02146 | 0.0053824
44 | 48 | 1.7107 | 1.0948 | 2.8727e-09 | 0 | 0 | 0 | 0 | 0 | 1 | -90 | 90 | 0.0050239 | 0.001259 | -0.0050234 | -0.001259
44 | 42 | 2.3221 | 1.4861 | 3.8994e-09 | 0 | 0 | 0 | 0 | 0 | 1 | -90 | 90 | -0.026484 | -0.0066414 | 0.026502 | 0.0066526
6 | 7 | 3.1638 | 2.0248 | 5.3129e-09 | 0 | 0 | 0 | 0 | 0 | 1 | -90 | 90 | -0.027304 | -0.0068431 | 0.02733 | 0.0068591
6 | 8 | 3.5884 | 2.2966 | 6.0259e-09 | 0 | 0 | 0 | 0 | 0 | 1 | -90 | 90 | 0.0061607 | 0.001544 | -0.0061592 | -0.0015436
7 | 9 | 1.8446 | 1.1806 | 3.0976e-09 | 0 | 0 | 0 | 0 | 0 | 1 | -90 | 90 | -0.04874 | -0.012225 | 0.048788 | 0.012255
8 | 10 | 2.6533 | 1.6981 | 4.4556e-09 | 0 | 0 | 0 | 0 | 0 | 1 | -90 | 90 | 0.0061592 | 0.0015436 | -0.0061581 | -0.0015434
9 | 11 | 0.15883 | 0.10165 | 2.6672e-10 | 0 | 0 | 0 | 0 | 0 | 1 | -90 | 90 | -0.048788 | -0.012255 | 0.048792 | 0.012258
10 | 78 | 2.7321 | 1.7486 | 4.5879e-09 | 0 | 0 | 0 | 0 | 0 | 1 | -90 | 90 | 0.0061581 | 0.0015434 | -0.0061569 | -0.0015431
11 | 14 | 3.9645 | 2.5372 | 6.6574e-09 | 0 | 0 | 0 | 0 | 0 | 1 | -90 | 90 | -0.07614 | -0.019125 | 0.07639 | 0.019285
11 | 12 | 4.4692 | 2.8603 | 7.5049e-09 | 0 | 0 | 0 | 0 | 0 | 1 | -90 | 90 | 0.027348 | 0.0068675 | -0.027311 | -0.0068449
14 | 37 | 2.5444 | 1.6284 | 4.2728e-09 | 0 | 0 | 0 | 0 | 0 | 1 | -90 | 90 | 0.019513 | 0.0048952 | -0.019502 | -0.0048889
14 | 22 | 0.10323 | 0.066066 | 1.7335e-10 | 0 | 0 | 0 | 0 | 0 | 1 | -90 | 90 | -0.095903 | -0.02418 | 0.095913 | 0.024187
37 | 39 | 1.9267 | 1.2331 | 3.2355e-09 | 0 | 0 | 0 | 0 | 0 | 1 | -90 | 90 | 0.013086 | 0.0032807 | -0.013082 | -0.0032787
22 | 20 | 0.2976 | 0.19046 | 4.9975e-10 | 0 | 0 | 0 | 0 | 0 | 1 | -90 | 90 | -0.1012 | -0.025513 | 0.10124 | 0.025534
39 | 38 | 1.8982 | 1.2148 | 3.1876e-09 | 0 | 0 | 0 | 0 | 0 | 1 | -90 | 90 | 0.0064996 | 0.001629 | -0.0064988 | -0.0016288
20 | 21 | 2.1213 | 1.3577 | 7.1246e-09 | 0 | 0 | 0 | 0 | 0 | 1 | -90 | 90 | -0.16388 | -0.041322 | 0.1645 | 0.041716
20 | 19 | 3.8832 | 2.4852 | 6.5209e-09 | 0 | 0 | 0 | 0 | 0 | 1 | -90 | 90 | 0.062646 | 0.015788 | -0.062481 | -0.015683
16 | 17 | 1.8737 | 1.1992 | 3.1465e-09 | 0 | 0 | 0 | 0 | 0 | 1 | -90 | 90 | -0.0301 | -0.0075444 | 0.030119 | 0.007556
16 | 18 | 0.77137 | 0.49368 | 1.2953e-09 | 0 | 0 | 0 | 0 | 0 | 1 | -90 | 90 | 0.013641 | 0.0034194 | -0.01364 | -0.0034185
17 | 19 | 1.8557 | 1.1876 | 3.1162e-09 | 0 | 0 | 0 | 0 | 0 | 1 | -90 | 90 | -0.046214 | -0.01159 | 0.046257 | 0.011617
21 | 27 | 2.0443 | 1.3084 | 3.433e-09 | 0 | 0 | 0 | 0 | 0 | 1 | -90 | 90 | 0.0076677 | 0.0019219 | -0.0076664 | -0.0019214
21 | 23 | 2.2357 | 1.4309 | 7.5088e-09 | 0 | 0 | 0 | 0 | 0 | 1 | -90 | 90 | -0.17217 | -0.043637 | 0.17288 | 0.044092
23 | 24 | 0.72344 | 0.463 | 2.4297e-09 | 0 | 0 | 0 | 0 | 0 | 1 | -90 | 90 | 0.26915 | 0.068543 | -0.2686 | -0.068186
24 | 25 | 1.3342 | 0.8539 | 2.2405e-09 | 0 | 0 | 0 | 0 | 0 | 1 | -90 | 90 | 0.018472 | 0.0046337 | -0.018468 | -0.0046308
24 | 26 | 0.77468 | 0.4958 | 2.6018e-09 | 0 | 0 | 0 | 0 | 0 | 1 | -90 | 90 | 0.25012 | 0.063552 | -0.2496 | -0.063221
25 | 28 | 5.0061 | 3.2039 | 8.4066e-09 | 0 | 0 | 0 | 0 | 0 | 1 | -90 | 90 | 0.012424 | 0.0031161 | -0.012415 | -0.0031116
26 | 33 | 0.83013 | 0.53128 | 2.788e-09 | 0 | 0 | 0 | 0 | 0 | 1 | -90 | 90 | 0.23376 | 0.059249 | -0.23327 | -0.058938
28 | 29 | 0.2078 | 0.13299 | 3.4895e-10 | 0 | 0 | 0 | 0 | 0 | 1 | -90 | 90 | 0.0081725 | 0.0020483 | -0.0081724 | -0.0020482
33 | 53 | 1.5171 | 0.97097 | 2.5477e-09 | 0 | 0 | 0 | 0 | 0 | 1 | -90 | 90 | 0.05401 | 0.013566 | -0.053962 | -0.013536
33 | 57 | 1.1888 | 0.76081 | 3.9925e-09 | 0 | 0 | 0 | 0 | 0 | 1 | -90 | 90 | 0.14694 | 0.037262 | -0.14666 | -0.037085
33 | 31 | 0.54492 | 0.34875 | 9.1507e-10 | 0 | 0 | 0 | 0 | 0 | 1 | -90 | 90 | 0.032326 | 0.0081104 | -0.03232 | -0.0081065
53 | 51 | 0.26359 | 0.1687 | 4.4265e-10 | 0 | 0 | 0 | 0 | 0 | 1 | -90 | 90 | 0.04953 | 0.012425 | -0.049523 | -0.012421
57 | 55 | 0.059672 | 0.03819 | 1.002e-10 | 0 | 0 | 0 | 0 | 0 | 1 | -90 | 90 | 0.13982 | 0.03537 | -0.1398 | -0.035362
31 | 30 | 1.3115 | 0.83935 | 2.2023e-09 | 0 | 0 | 0 | 0 | 0 | 1 | -90 | 90 | 0.03232 | 0.0081066 | -0.032305 | -0.0080973
30 | 32 | 1.5506 | 0.9924 | 2.6039e-09 | 0 | 0 | 0 | 0 | 0 | 1 | -90 | 90 | 0.01756 | 0.004402 | -0.017555 | -0.0043989
32 | 34 | 0.66854 | 0.42786 | 1.1227e-09 | 0 | 0 | 0 | 0 | 0 | 1 | -90 | 90 | 0.017555 | 0.0043989 | -0.017553 | -0.0043976
34 | 35 | 1.9761 | 1.2647 | 3.3184e-09 | 0 | 0 | 0 | 0 | 0 | 1 | -90 | 90 | 0.0029825 | 0.0007459 | -0.0029823 | -0.00074611
35 | 36 | 4.7204 | 3.0211 | 7.9268e-09 | 0 | 0 | 0 | 0 | 0 | 1 | -90 | 90 | 0.0029823 | 0.00074611 | -0.0029819 | -0.0007466
51 | 52 | 1.026 | 0.65661 | 1.7229e-09 | 0 | 0 | 0 | 0 | 0 | 1 | -90 | 90 | 0.037612 | 0.0094354 | -0.037596 | -0.0094255
55 | 56 | 1.0533 | 0.6741 | 1.7687e-09 | 0 | 0 | 0 | 0 | 0 | 1 | -90 | 90 | 0.13539 | 0.034255 | -0.13518 | -0.034121
36 | 40 | 5.7036 | 3.6503 | 9.5779e-09 | 0 | 0 | 0 | 0 | 0 | 1 | -90 | 90 | 0.0029819 | 0.0007466 | -0.0029813 | -0.00074719
42 | 43 | 0.9793 | 0.62675 | 1.6445e-09 | 0 | 0 | 0 | 0 | 0 | 1 | -90 | 90 | -0.029201 | -0.0073289 | 0.02921 | 0.0073347
43 | 45 | 3.2507 | 2.0804 | 5.4588e-09 | 0 | 0 | 0 | 0 | 0 | 1 | -90 | 90 | 0.0072431 | 0.0018155 | -0.0072412 | -0.0018149
43 | 46 | 0.96517 | 0.61771 | 1.6208e-09 | 0 | 0 | 0 | 0 | 0 | 1 | -90 | 90 | -0.036453 | -0.0091502 | 0.036467 | 0.0091591
45 | 50 | 0.18276 | 0.11697 | 3.0691e-10 | 0 | 0 | 0 | 0 | 0 | 1 | -90 | 90 | 0.0072412 | 0.0018149 | -0.0072411 | -0.0018148
46 | 66 | 1.1661 | 0.74631 | 1.9582e-09 | 0 | 0 | 0 | 0 | 0 | 1 | -90 | 90 | -0.040335 | -0.010128 | 0.040356 | 0.010142
66 | 65 | 2.942 | 1.8829 | 4.9404e-09 | 0 | 0 | 0 | 0 | 0 | 1 | -90 | 90 | -0.043382 | -0.0109 | 0.043443 | 0.010939
65 | 67 | 1.1092 | 0.70988 | 1.8626e-09 | 0 | 0 | 0 | 0 | 0 | 1 | -90 | 90 | -0.046646 | -0.011741 | 0.046672 | 0.011758
52 | 54 | 0.094914 | 0.060745 | 1.5939e-10 | 0 | 0 | 0 | 0 | 0 | 1 | -90 | 90 | 0.032942 | 0.008259 | -0.032941 | -0.0082583
54 | 68 | 1.0667 | 0.68267 | 1.7912e-09 | 0 | 0 | 0 | 0 | 0 | 1 | -90 | 90 | 0.024561 | 0.0061581 | -0.024554 | -0.0061538
68 | 69 | 0.3008 | 0.19251 | 5.0513e-10 | 0 | 0 | 0 | 0 | 0 | 1 | -90 | 90 | 0.0098551 | 0.0024699 | -0.0098548 | -0.0024698
69 | 73 | 0.62118 | 0.39756 | 1.0431e-09 | 0 | 0 | 0 | 0 | 0 | 1 | -90 | 90 | 0.0041081 | 0.0010295 | -0.004108 | -0.0010296
56 | 58 | 0.22004 | 0.14083 | 3.6951e-10 | 0 | 0 | 0 | 0 | 0 | 1 | -90 | 90 | 0.13045 | 0.032936 | -0.13041 | -0.03291
58 | 59 | 0.70286 | 0.44983 | 1.1803e-09 | 0 | 0 | 0 | 0 | 0 | 1 | -90 | 90 | 0.12653 | 0.031938 | -0.12641 | -0.03186
59 | 70 | 0.13575 | 0.086877 | 2.2795e-10 | 0 | 0 | 0 | 0 | 0 | 1 | -90 | 90 | 0.10299 | 0.025992 | -0.10298 | -0.025982
70 | 71 | 0.68667 | 0.43947 | 1.1531e-09 | 0 | 0 | 0 | 0 | 0 | 1 | -90 | 90 | 0.099655 | 0.025149 | -0.099581 | -0.025102
71 | 72 | 1.7519 | 1.1212 | 2.9419e-09 | 0 | 0 | 0 | 0 | 0 | 1 | -90 | 90 | 0.012414 | 0.0031121 | -0.012411 | -0.0031105
71 | 64 | 1.1956 | 0.76521 | 2.0078e-09 | 0 | 0 | 0 | 0 | 0 | 1 | -90 | 90 | 0.087167 | 0.02199 | -0.087068 | -0.021926
60 | 61 | 0.09758 | 0.062451 | 1.6386e-10 | 0 | 0 | 0 | 0 | 0 | 1 | -90 | 90 | 0.070605 | 0.017777 | -0.0706 | -0.017774
60 | 62 | 0.85156 | 0.545 | 1.43e-09 | 0 | 0 | 0 | 0 | 0 | 1 | -90 | 90 | -0.076414 | -0.019233 | 0.076468 | 0.019267
61 | 63 | 0.61667 | 0.39467 | 1.0356e-09 | 0 | 0 | 0 | 0 | 0 | 1 | -90 | 90 | 0.060113 | 0.015145 | -0.060089 | -0.01513
62 | 64 | 0.089722 | 0.057422 | 1.5067e-10 | 0 | 0 | 0 | 0 | 0 | 1 | -90 | 90 | -0.079445 | -0.020013 | 0.079451 | 0.020017
63 | 67 | 0.65659 | 0.42022 | 1.1026e-09 | 0 | 0 | 0 | 0 | 0 | 1 | -90 | 90 | 0.057362 | 0.014446 | -0.057338 | -0.014431
72 | 77 | 0.48219 | 0.3086 | 8.0972e-10 | 0 | 0 | 0 | 0 | 0 | 1 | -90 | 90 | 0.0096685 | 0.0024232 | -0.009668 | -0.002423
77 | 76 | 1.0149 | 0.64956 | 1.7044e-09 | 0 | 0 | 0 | 0 | 0 | 1 | -90 | 90 | 0.005343 | 0.001339 | -0.0053427 | -0.001339
76 | 75 | 0.22767 | 0.14571 | 3.8231e-10 | 0 | 0 | 0 | 0 | 0 | 1 | -90 | 90 | 0.0053427 | 0.001339 | -0.0053426 | -0.001339