## bus_data
BUS_I | BUS_TYPE | Pd | Qd | Gs | Bs | area | Vm | Va | baseKV | zone | Vmax | Vmin
1 | 1 | 0.0040159 | 0.0010065 | 0 | 0 | 1 | 0.97402 | -0.501 | 0.4 | 1 | 1.1 | 0.9
68 | 1 | 0.0011651 | 0.00029199 | 0 | 0 | 1 | 0.97446 | -0.49237 | 0.4 | 1 | 1.1 | 0.9
70 | 1 | 0 | 0 | 0 | 0 | 1 | 0.97438 | -0.49381 | 0.4 | 1 | 1.1 | 0.9
67 | 1 | 0.0014222 | 0.00035645 | 0 | 0 | 1 | 0.97466 | -0.48829 | 0.4 | 1 | 1.1 | 0.9
39 | 1 | 0.0023942 | 0.00060003 | 0 | 0 | 1 | 0.98084 | -0.36706 | 0.4 | 1 | 1.1 | 0.9
41 | 1 | 0.0020804 | 0.0005214 | 0 | 0 | 1 | 0.98195 | -0.34534 | 0.4 | 1 | 1.1 | 0.9
61 | 1 | 0.002114 | 0.00052982 | 0 | 0 | 1 | 0.97878 | -0.40732 | 0.4 | 1 | 1.1 | 0.9
38 | 1 | 0.0027711 | 0.00069451 | 0 | 0 | 1 | 0.98073 | -0.36914 | 0.4 | 1 | 1.1 | 0.9
3 | 1 | 0.00089484 | 0.00022427 | 0 | 0 | 1 | 0.97203 | -0.5399 | 0.4 | 1 | 1.1 | 0.9
4 | 1 | 0.00062837 | 0.00015748 | 0 | 0 | 1 | 0.97204 | -0.53972 | 0.4 | 1 | 1.1 | 0.9
85 | 1 | 0.0079539 | 0.0019934 | 0 | 0 | 1 | 0.9732 | -0.5168 | 0.4 | 1 | 1.1 | 0.9
86 | 1 | 0.0028736 | 0.00072019 | 0 | 0 | 1 | 0.97379 | -0.50504 | 0.4 | 1 | 1.1 | 0.9
66 | 1 | 0.0010288 | 0.00025785 | 0 | 0 | 1 | 0.97494 | -0.48284 | 0.4 | 1 | 1.1 | 0.9
55 | 1 | 0 | 0 | 0 | 0 | 1 | 0.97524 | -0.47694 | 0.4 | 1 | 1.1 | 0.9
69 | 1 | 0.0016107 | 0.00040367 | 0 | 0 | 1 | 0.97514 | -0.47888 | 0.4 | 1 | 1.1 | 0.9
71 | 1 | 0.0027185 | 0.00068132 | 0 | 0 | 1 | 0.97431 | -0.49534 | 0.4 | 1 | 1.1 | 0.9
5 | 1 | 0.002329 | 0.00058371 | 0 | 0 | 1 | 0.97204 | -0.53966 | 0.4 | 1 | 1.1 | 0.9
6 | 1 | 0.0028284 | 0.00070887 | 0 | 0 | 1 | 0.97258 | -0.52905 | 0.4 | 1 | 1.1 | 0.9
93 | 1 | 0.0017841 | 0.00044713 | 0 | 0 | 1 | 0.97327 | -0.51544 | 0.4 | 1 | 1.1 | 0.9
94 | 1 | 0.0016963 | 0.00042513 | 0 | 0 | 1 | 0.97322 | -0.51627 | 0.4 | 1 | 1.1 | 0.9
92 | 1 | 0.0012933 | 0.00032414 | 0 | 0 | 1 | 0.9738 | -0.50496 | 0.4 | 1 | 1.1 | 0.9
8 | 1 | 0 | 0 | 0 | 0 | 1 | 0.97778 | -0.42669 | 0.4 | 1 | 1.1 | 0.9
9 | 1 | 0 | 0 | 0 | 0 | 1 | 0.97862 | -0.41018 | 0.4 | 1 | 1.1 | 0.9
36 | 1 | 0.0079539 | 0.0019934 | 0 | 0 | 1 | 0.97595 | -0.46254 | 0.4 | 1 | 1.1 | 0.9
45 | 1 | 0 | 0 | 0 | 0 | 1 | 0.97962 | -0.39059 | 0.4 | 1 | 1.1 | 0.9
51 | 1 | 0.0030488 | 0.0007641 | 0 | 0 | 1 | 0.97831 | -0.41622 | 0.4 | 1 | 1.1 | 0.9
32 | 1 | 0.00077347 | 0.00019385 | 0 | 0 | 1 | 0.97944 | -0.39423 | 0.4 | 1 | 1.1 | 0.9
31 | 1 | 0.0032056 | 0.00080341 | 0 | 0 | 1 | 0.97948 | -0.39346 | 0.4 | 1 | 1.1 | 0.9
37 | 1 | 0.0026559 | 0.00066562 | 0 | 0 | 1 | 0.97512 | -0.47887 | 0.4 | 1 | 1.1 | 0.9
46 | 1 | 0.0027434 | 0.00068757 | 0 | 0 | 1 | 0.98018 | -0.37976 | 0.4 | 1 | 1.1 | 0.9
52 | 1 | 0.0029685 | 0.00074398 | 0 | 0 | 1 | 0.97815 | -0.41943 | 0.4 | 1 | 1.1 | 0.9
10 | 1 | 0.0010453 | 0.00026197 | 0 | 0 | 1 | 0.98747 | -0.2385 | 0.4 | 1 | 1.1 | 0.9
11 | 1 | 0.0016799 | 0.00042103 | 0 | 0 | 1 | 0.9875 | -0.23795 | 0.4 | 1 | 1.1 | 0.9
12 | 1 | 0 | 0 | 0 | 0 | 1 | 0.98764 | -0.23516 | 0.4 | 1 | 1.1 | 0.9
13 | 1 | 0 | 0 | 0 | 0 | 1 | 0.98806 | -0.22707 | 0.4 | 1 | 1.1 | 0.9
14 | 1 | 0 | 0 | 0 | 0 | 1 | 0.98559 | -0.27479 | 0.4 | 1 | 1.1 | 0.9
18 | 1 | 0.0014218 | 0.00035634 | 0 | 0 | 1 | 0.98804 | -0.22753 | 0.4 | 1 | 1.1 | 0.9
15 | 1 | 0.00093364 | 0.00023399 | 0 | 0 | 1 | 0.98825 | -0.22345 | 0.4 | 1 | 1.1 | 0.9
33 | 1 | 0 | 0 | 0 | 0 | 1 | 0.98388 | -0.30776 | 0.4 | 1 | 1.1 | 0.9
16 | 1 | 0.00088496 | 0.00022179 | 0 | 0 | 1 | 0.98906 | -0.2078 | 0.4 | 1 | 1.1 | 0.9
43 | 1 | 0.0038437 | 0.00096332 | 0 | 0 | 1 | 0.98337 | -0.31769 | 0.4 | 1 | 1.1 | 0.9
42 | 1 | 0.0023653 | 0.00059281 | 0 | 0 | 1 | 0.98309 | -0.32312 | 0.4 | 1 | 1.1 | 0.9
30 | 1 | 0.0015394 | 0.0003858 | 0 | 0 | 1 | 0.98146 | -0.35473 | 0.4 | 1 | 1.1 | 0.9
47 | 1 | 0.0026891 | 0.00067395 | 0 | 0 | 1 | 0.98155 | -0.3531 | 0.4 | 1 | 1.1 | 0.9
17 | 1 | 0.0030781 | 0.00077144 | 0 | 0 | 1 | 0.99155 | -0.16018 | 0.4 | 1 | 1.1 | 0.9
26 | 1 | 0.0035449 | 0.00088843 | 0 | 0 | 1 | 0.98487 | -0.28897 | 0.4 | 1 | 1.1 | 0.9
19 | 1 | 0.0019669 | 0.00049294 | 0 | 0 | 1 | 0.99307 | -0.13113 | 0.4 | 1 | 1.1 | 0.9
24 | 1 | 0.0034835 | 0.00087306 | 0 | 0 | 1 | 0.98178 | -0.34933 | 0.4 | 1 | 1.1 | 0.9
22 | 1 | 0 | 0 | 0 | 0 | 1 | 0.98192 | -0.34652 | 0.4 | 1 | 1.1 | 0.9
23 | 1 | 0 | 0 | 0 | 0 | 1 | 0.98246 | -0.33607 | 0.4 | 1 | 1.1 | 0.9
20 | 1 | 0.0026828 | 0.00067237 | 0 | 0 | 1 | 0.99381 | -0.11714 | 0.4 | 1 | 1.1 | 0.9
25 | 1 | 0 | 0 | 0 | 0 | 1 | 0.9818 | -0.34883 | 0.4 | 1 | 1.1 | 0.9
159 | 1 | 0.00099622 | 0.00024968 | 0 | 0 | 1 | 0.98177 | -0.34956 | 0.4 | 1 | 1.1 | 0.9
27 | 1 | 0.0024752 | 0.00062033 | 0 | 0 | 1 | 0.9943 | -0.10776 | 0.4 | 1 | 1.1 | 0.9
28 | 1 | 0.003977 | 0.00099672 | 0 | 0 | 1 | 0.99673 | -0.061732 | 0.4 | 1 | 1.1 | 0.9
21 | 1 | 0.0042379 | 0.0010621 | 0 | 0 | 1 | 0.98194 | -0.34619 | 0.4 | 1 | 1.1 | 0.9
76 | 1 | 0 | 0 | 0 | 0 | 1 | 0.98069 | -0.37049 | 0.4 | 1 | 1.1 | 0.9
77 | 1 | 0.00071866 | 0.00018011 | 0 | 0 | 1 | 0.98068 | -0.37075 | 0.4 | 1 | 1.1 | 0.9
74 | 1 | 0 | 0 | 0 | 0 | 1 | 0.98014 | -0.38134 | 0.4 | 1 | 1.1 | 0.9
29 | 1 | 0.004429 | 0.00111 | 0 | 0 | 1 | 0.99772 | -0.043058 | 0.4 | 1 | 1.1 | 0.9
34 | 1 | 0.0040411 | 0.0010128 | 0 | 0 | 1 | 0.99805 | -0.036676 | 0.4 | 1 | 1.1 | 0.9
35 | 3 | 0.00084118 | 0.00021082 | 0 | 0 | 1 | 1 | 0 | 0.4 | 1 | 1.1 | 0.9
48 | 1 | 0.0029992 | 0.00075166 | 0 | 0 | 1 | 0.98107 | -0.36248 | 0.4 | 1 | 1.1 | 0.9
49 | 1 | 0.002082 | 0.00052179 | 0 | 0 | 1 | 0.9817 | -0.35023 | 0.4 | 1 | 1.1 | 0.9
50 | 1 | 0.0024974 | 0.00062591 | 0 | 0 | 1 | 0.98089 | -0.36583 | 0.4 | 1 | 1.1 | 0.9
53 | 1 | 0.0025612 | 0.00064191 | 0 | 0 | 1 | 0.97807 | -0.42107 | 0.4 | 1 | 1.1 | 0.9
44 | 1 | 0.0037336 | 0.00093572 | 0 | 0 | 1 | 0.98277 | -0.32938 | 0.4 | 1 | 1.1 | 0.9
82 | 1 | 0 | 0 | 0 | 0 | 1 | 0.97483 | -0.48461 | 0.4 | 1 | 1.1 | 0.9
40 | 1 | 0.001402 | 0.00035139 | 0 | 0 | 1 | 0.98072 | -0.3694 | 0.4 | 1 | 1.1 | 0.9
54 | 1 | 0 | 0 | 0 | 0 | 1 | 0.97632 | -0.45561 | 0.4 | 1 | 1.1 | 0.9
56 | 1 | 0.0017596 | 0.00044099 | 0 | 0 | 1 | 0.97673 | -0.44761 | 0.4 | 1 | 1.1 | 0.9
57 | 1 | 0.003059 | 0.00076665 | 0 | 0 | 1 | 0.97722 | -0.43798 | 0.4 | 1 | 1.1 | 0.9
58 | 1 | 0.0020809 | 0.00052152 | 0 | 0 | 1 | 0.97765 | -0.42945 | 0.4 | 1 | 1.1 | 0.9
59 | 1 | 0.0019743 | 0.00049482 | 0 | 0 | 1 | 0.97774 | -0.42777 | 0.4 | 1 | 1.1 | 0.9
60 | 1 | 0.0023005 | 0.00057657 | 0 | 0 | 1 | 0.97818 | -0.41902 | 0.4 | 1 | 1.1 | 0.9
62 | 1 | 0.0017954 | 0.00044998 | 0 | 0 | 1 | 0.97871 | -0.40877 | 0.4 | 1 | 1.1 | 0.9
63 | 1 | 0.0024533 | 0.00061485 | 0 | 0 | 1 | 0.97856 | -0.41161 | 0.4 | 1 | 1.1 | 0.9
64 | 1 | 0.0021446 | 0.00053748 | 0 | 0 | 1 | 0.97851 | -0.41264 | 0.4 | 1 | 1.1 | 0.9
65 | 1 | 0.0029922 | 0.00074991 | 0 | 0 | 1 | 0.97843 | -0.4143 | 0.4 | 1 | 1.1 | 0.9
72 | 1 | 0.0041942 | 0.0010512 | 0 | 0 | 1 | 0.97943 | -0.39529 | 0.4 | 1 | 1.1 | 0.9
73 | 1 | 0.00070747 | 0.00017731 | 0 | 0 | 1 | 0.97907 | -0.40235 | 0.4 | 1 | 1.1 | 0.9
75 | 1 | 0 | 0 | 0 | 0 | 1 | 0.97899 | -0.40388 | 0.4 | 1 | 1.1 | 0.9
153 | 1 | 0 | 0 | 0 | 0 | 1 | 0.97739 | -0.43527 | 0.4 | 1 | 1.1 | 0.9
78 | 1 | 0.0015025 | 0.00037656 | 0 | 0 | 1 | 0.97897 | -0.40431 | 0.4 | 1 | 1.1 | 0.9
80 | 1 | 0.0010296 | 0.00025804 | 0 | 0 | 1 | 0.97899 | -0.40395 | 0.4 | 1 | 1.1 | 0.9
79 | 1 | 0.0004843 | 0.00012138 | 0 | 0 | 1 | 0.97898 | -0.40401 | 0.4 | 1 | 1.1 | 0.9
84 | 1 | 0 | 0 | 0 | 0 | 1 | 0.97408 | -0.49934 | 0.4 | 1 | 1.1 | 0.9
135 | 1 | 0.0068728 | 0.0017225 | 0 | 0 | 1 | 0.9719 | -0.54246 | 0.4 | 1 | 1.1 | 0.9
136 | 1 | 0.0040418 | 0.001013 | 0 | 0 | 1 | 0.97218 | -0.53681 | 0.4 | 1 | 1.1 | 0.9
150 | 1 | 0.0012406 | 0.00031092 | 0 | 0 | 1 | 0.97706 | -0.44193 | 0.4 | 1 | 1.1 | 0.9
151 | 1 | 0.0031513 | 0.0007898 | 0 | 0 | 1 | 0.97699 | -0.44329 | 0.4 | 1 | 1.1 | 0.9
152 | 1 | 0 | 0 | 0 | 0 | 1 | 0.97726 | -0.43793 | 0.4 | 1 | 1.1 | 0.9
160 | 1 | 0.0030979 | 0.00077641 | 0 | 0 | 1 | 0.97726 | -0.4379 | 0.4 | 1 | 1.1 | 0.9
83 | 1 | 0 | 0 | 0 | 0 | 1 | 0.97371 | -0.50661 | 0.4 | 1 | 1.1 | 0.9
88 | 1 | 0.00043515 | 0.00010906 | 0 | 0 | 1 | 0.97378 | -0.50522 | 0.4 | 1 | 1.1 | 0.9
87 | 1 | 0 | 0 | 0 | 0 | 1 | 0.97397 | -0.50143 | 0.4 | 1 | 1.1 | 0.9
137 | 1 | 0.00042514 | 0.00010655 | 0 | 0 | 1 | 0.97208 | -0.53891 | 0.4 | 1 | 1.1 | 0.9
139 | 1 | 0.00063449 | 0.00015902 | 0 | 0 | 1 | 0.97199 | -0.54068 | 0.4 | 1 | 1.1 | 0.9
89 | 1 | 0 | 0 | 0 | 0 | 1 | 0.9738 | -0.50479 | 0.4 | 1 | 1.1 | 0.9
138 | 1 | 0.0031552 | 0.00079077 | 0 | 0 | 1 | 0.97202 | -0.53996 | 0.4 | 1 | 1.1 | 0.9
141 | 1 | 0.00053657 | 0.00013448 | 0 | 0 | 1 | 0.97201 | -0.54023 | 0.4 | 1 | 1.1 | 0.9
91 | 1 | 0.0010274 | 0.0002575 | 0 | 0 | 1 | 0.97388 | -0.50339 | 0.4 | 1 | 1.1 | 0.9
90 | 1 | 0 | 0 | 0 | 0 | 1 | 0.97332 | -0.51439 | 0.4 | 1 | 1.1 | 0.9
95 | 1 | 0.0014638 | 0.00036687 | 0 | 0 | 1 | 0.97324 | -0.51601 | 0.4 | 1 | 1.1 | 0.9
96 | 1 | 0.0013418 | 0.00033627 | 0 | 0 | 1 | 0.97302 | -0.52038 | 0.4 | 1 | 1.1 | 0.9
97 | 1 | 0.0015867 | 0.00039766 | 0 | 0 | 1 | 0.97299 | -0.52083 | 0.4 | 1 | 1.1 | 0.9
98 | 1 | 0.0015382 | 0.00038551 | 0 | 0 | 1 | 0.97291 | -0.52254 | 0.4 | 1 | 1.1 | 0.9
99 | 1 | 0.0017962 | 0.00045018 | 0 | 0 | 1 | 0.97288 | -0.5231 | 0.4 | 1 | 1.1 | 0.9
140 | 1 | 0.0014824 | 0.00037154 | 0 | 0 | 1 | 0.97198 | -0.54074 | 0.4 | 1 | 1.1 | 0.9
142 | 1 | 0.00037884 | 9.4947e-05 | 0 | 0 | 1 | 0.97201 | -0.54028 | 0.4 | 1 | 1.1 | 0.9

## generator_data
GEN_BUS | PG | QG | QMAX | QMIN | VG | MBASE | GEN_STATUS | PMAX | PMIN
35 | 0.20154 | 0.051912 | 10 | -10 | 1 | 100 | 1 | 10 | 0

## branch_data
F_BUS | T_BUS | BR_R | BR_X | BR_B | RATE_A | RATE_B | RATE_C | TAP | SHIFT | BR_STATUS | ANGMIN | ANGMAX | P_in | Q_in | P_out | Q_out
1 | 68 | 9.1333 | 5.8453 | 1.5337e-08 | 0 | 0 | 0 | 0 | 0 | 1 | -90 | 90 | -0.0040158 | -0.0010065 | 0.0040175 | 0.0010061
68 | 70 | 2.2487 | 1.4392 | 3.7763e-09 | 0 | 0 | 0 | 0 | 0 | 1 | -90 | 90 | 0.0027188 | 0.00068085 | -0.0027186 | -0.00068109
68 | 67 | 2.2004 | 1.4083 | 3.6951e-09 | 0 | 0 | 0 | 0 | 0 | 1 | -90 | 90 | -0.0079013 | -0.001979 | 0.0079029 | 0.0019796
70 | 71 | 2.3857 | 1.5268 | 4.0062e-09 | 0 | 0 | 0 | 0 | 0 | 1 | -90 | 90 | 0.0027186 | 0.00068109 | -0.0027184 | -0.00068135
67 | 66 | 2.4886 | 1.5927 | 4.179e-09 | 0 | 0 | 0 | 0 | 0 | 1 | -90 | 90 | -0.0093251 | -0.0023361 | 0.0093275 | 0.0023372
39 | 41 | 2.2744 | 1.4556 | 3.8193e-09 | 0 | 0 | 0 | 0 | 0 | 1 | -90 | 90 | -0.041333 | -0.010401 | 0.041376 | 0.010428
39 | 61 | 4.9992 | 3.1995 | 8.3951e-09 | 0 | 0 | 0 | 0 | 0 | 1 | -90 | 90 | 0.034765 | 0.0087553 | -0.034699 | -0.0087134
39 | 38 | 2.1453 | 1.373 | 3.6026e-09 | 0 | 0 | 0 | 0 | 0 | 1 | -90 | 90 | 0.0041736 | 0.0010457 | -0.0041732 | -0.0010458
41 | 42 | 2.2205 | 1.4211 | 3.7288e-09 | 0 | 0 | 0 | 0 | 0 | 1 | -90 | 90 | -0.043457 | -0.01095 | 0.043503 | 0.010979
61 | 62 | 0.66413 | 0.42504 | 1.1153e-09 | 0 | 0 | 0 | 0 | 0 | 1 | -90 | 90 | 0.0093874 | 0.0023528 | -0.0093868 | -0.0023525
61 | 60 | 2.1676 | 1.3872 | 3.6399e-09 | 0 | 0 | 0 | 0 | 0 | 1 | -90 | 90 | 0.023197 | 0.0058308 | -0.023184 | -0.0058229
38 | 40 | 0.79848 | 0.51102 | 1.3409e-09 | 0 | 0 | 0 | 0 | 0 | 1 | -90 | 90 | 0.001402 | 0.00035128 | -0.001402 | -0.00035139
3 | 4 | 0.84125 | 0.5384 | 1.4127e-09 | 0 | 0 | 0 | 0 | 0 | 1 | -90 | 90 | -0.00089481 | -0.00022428 | 0.00089482 | 0.00022415
4 | 5 | 0.1805 | 0.11552 | 3.031e-10 | 0 | 0 | 0 | 0 | 0 | 1 | -90 | 90 | -0.0015232 | -0.00038164 | 0.0015232 | 0.00038162
85 | 86 | 6.2793 | 4.0188 | 1.0545e-08 | 0 | 0 | 0 | 0 | 0 | 1 | -90 | 90 | -0.0079537 | -0.0019935 | 0.0079581 | 0.0019954
86 | 84 | 2.2381 | 1.4324 | 3.7584e-09 | 0 | 0 | 0 | 0 | 0 | 1 | -90 | 90 | -0.010832 | -0.0027156 | 0.010835 | 0.0027171
66 | 55 | 2.4267 | 1.5531 | 4.075e-09 | 0 | 0 | 0 | 0 | 0 | 1 | -90 | 90 | -0.010356 | -0.0025951 | 0.010359 | 0.0025965
55 | 69 | 5.1338 | 3.2856 | 8.6211e-09 | 0 | 0 | 0 | 0 | 0 | 1 | -90 | 90 | 0.0016108 | 0.00040296 | -0.0016106 | -0.00040368
55 | 54 | 7.6023 | 4.8655 | 1.2766e-08 | 0 | 0 | 0 | 0 | 0 | 1 | -90 | 90 | -0.01197 | -0.0029995 | 0.011982 | 0.0030061
5 | 6 | 11.6589 | 7.4617 | 1.9579e-08 | 0 | 0 | 0 | 0 | 0 | 1 | -90 | 90 | -0.0038521 | -0.00096535 | 0.0038541 | 0.00096474
6 | 93 | 8.634 | 5.5258 | 1.4499e-08 | 0 | 0 | 0 | 0 | 0 | 1 | -90 | 90 | -0.0066824 | -0.0016736 | 0.0066868 | 0.001675
93 | 94 | 2.0609 | 1.319 | 3.4609e-09 | 0 | 0 | 0 | 0 | 0 | 1 | -90 | 90 | 0.0016963 | 0.00042486 | -0.0016962 | -0.00042515
93 | 92 | 4.3776 | 2.8016 | 1.4702e-08 | 0 | 0 | 0 | 0 | 0 | 1 | -90 | 90 | -0.010167 | -0.002547 | 0.010172 | 0.0025489
92 | 91 | 0.58341 | 0.37338 | 3.9188e-09 | 0 | 0 | 0 | 0 | 0 | 1 | -90 | 90 | -0.011465 | -0.002873 | 0.011466 | 0.0028732
8 | 9 | 1.1876 | 0.76005 | 7.9771e-09 | 0 | 0 | 0 | 0 | 0 | 1 | -90 | 90 | -0.059862 | -0.015084 | 0.059909 | 0.015114
8 | 36 | 2.5707 | 1.6452 | 1.7267e-08 | 0 | 0 | 0 | 0 | 0 | 1 | -90 | 90 | 0.059862 | 0.015084 | -0.059759 | -0.01502
9 | 45 | 1.2333 | 0.7893 | 8.284e-09 | 0 | 0 | 0 | 0 | 0 | 1 | -90 | 90 | -0.068491 | -0.017264 | 0.068555 | 0.017305
9 | 51 | 3.0209 | 1.9334 | 5.073e-09 | 0 | 0 | 0 | 0 | 0 | 1 | -90 | 90 | 0.0085819 | 0.002151 | -0.0085794 | -0.0021499
36 | 37 | 1.3477 | 0.86251 | 9.0524e-09 | 0 | 0 | 0 | 0 | 0 | 1 | -90 | 90 | 0.051805 | 0.013027 | -0.051765 | -0.013002
45 | 46 | 0.64536 | 0.41303 | 4.3349e-09 | 0 | 0 | 0 | 0 | 0 | 1 | -90 | 90 | -0.072535 | -0.018301 | 0.072572 | 0.018325
45 | 31 | 3.1018 | 1.9851 | 5.2087e-09 | 0 | 0 | 0 | 0 | 0 | 1 | -90 | 90 | 0.0039796 | 0.00099646 | -0.0039791 | -0.00099661
51 | 52 | 2.4917 | 1.5947 | 4.1843e-09 | 0 | 0 | 0 | 0 | 0 | 1 | -90 | 90 | 0.0055307 | 0.0013857 | -0.0055298 | -0.0013856
32 | 31 | 4.259 | 2.7258 | 7.152e-09 | 0 | 0 | 0 | 0 | 0 | 1 | -90 | 90 | -0.00077346 | -0.00019385 | 0.00077349 | 0.00019319
37 | 82 | 0.49803 | 0.31874 | 3.3453e-09 | 0 | 0 | 0 | 0 | 0 | 1 | -90 | 90 | 0.049109 | 0.012336 | -0.049096 | -0.012328
46 | 50 | 0.80118 | 0.51276 | 5.3816e-09 | 0 | 0 | 0 | 0 | 0 | 1 | -90 | 90 | -0.075316 | -0.019012 | 0.075366 | 0.019044
52 | 53 | 2.7402 | 1.7538 | 4.6016e-09 | 0 | 0 | 0 | 0 | 0 | 1 | -90 | 90 | 0.0025614 | 0.00064161 | -0.0025612 | -0.00064192
10 | 11 | 2.2983 | 1.4709 | 3.8595e-09 | 0 | 0 | 0 | 0 | 0 | 1 | -90 | 90 | -0.0010453 | -0.00026198 | 0.0010453 | 0.00026162
11 | 12 | 4.4736 | 2.8631 | 7.5123e-09 | 0 | 0 | 0 | 0 | 0 | 1 | -90 | 90 | -0.0027252 | -0.00068265 | 0.0027256 | 0.00068215
12 | 13 | 0.24773 | 0.15855 | 1.6641e-09 | 0 | 0 | 0 | 0 | 0 | 1 | -90 | 90 | -0.14412 | -0.036644 | 0.14417 | 0.03668
12 | 14 | 1.2347 | 0.79024 | 8.2939e-09 | 0 | 0 | 0 | 0 | 0 | 1 | -90 | 90 | 0.14139 | 0.035962 | -0.14112 | -0.035791
13 | 18 | 1.4259 | 0.9126 | 2.3945e-09 | 0 | 0 | 0 | 0 | 0 | 1 | -90 | 90 | 0.0014218 | 0.00035612 | -0.0014218 | -0.00035634
13 | 15 | 0.10992 | 0.07035 | 7.3836e-10 | 0 | 0 | 0 | 0 | 0 | 1 | -90 | 90 | -0.14559 | -0.037036 | 0.14562 | 0.037052
14 | 33 | 1.0235 | 0.65504 | 6.8749e-09 | 0 | 0 | 0 | 0 | 0 | 1 | -90 | 90 | 0.14112 | 0.035791 | -0.1409 | -0.035649
15 | 16 | 0.47254 | 0.30242 | 3.1741e-09 | 0 | 0 | 0 | 0 | 0 | 1 | -90 | 90 | -0.14655 | -0.037286 | 0.14666 | 0.037357
33 | 43 | 0.45645 | 0.29213 | 3.066e-09 | 0 | 0 | 0 | 0 | 0 | 1 | -90 | 90 | 0.094995 | 0.024056 | -0.09495 | -0.024027
33 | 42 | 1.4578 | 0.93296 | 2.448e-09 | 0 | 0 | 0 | 0 | 0 | 1 | -90 | 90 | 0.045902 | 0.011593 | -0.045868 | -0.011572
16 | 17 | 1.2 | 0.76798 | 8.0603e-09 | 0 | 0 | 0 | 0 | 0 | 1 | -90 | 90 | -0.17617 | -0.044828 | 0.17658 | 0.045086
16 | 26 | 12.4686 | 7.9799 | 2.0938e-08 | 0 | 0 | 0 | 0 | 0 | 1 | -90 | 90 | 0.028624 | 0.0072493 | -0.028512 | -0.0071803
43 | 44 | 0.5596 | 0.35814 | 3.7589e-09 | 0 | 0 | 0 | 0 | 0 | 1 | -90 | 90 | 0.091106 | 0.023064 | -0.091055 | -0.023031
30 | 47 | 4.5779 | 2.9299 | 7.6875e-09 | 0 | 0 | 0 | 0 | 0 | 1 | -90 | 90 | -0.0015393 | -0.00038581 | 0.0015395 | 0.00038514
47 | 48 | 0.50316 | 0.32202 | 3.3798e-09 | 0 | 0 | 0 | 0 | 0 | 1 | -90 | 90 | 0.080912 | 0.020452 | -0.080875 | -0.020429
47 | 49 | 0.14612 | 0.093518 | 9.8151e-10 | 0 | 0 | 0 | 0 | 0 | 1 | -90 | 90 | -0.08514 | -0.021511 | 0.085152 | 0.021519
17 | 19 | 0.72238 | 0.46232 | 4.8523e-09 | 0 | 0 | 0 | 0 | 0 | 1 | -90 | 90 | -0.17966 | -0.045858 | 0.17991 | 0.046019
26 | 23 | 8.2107 | 5.2549 | 1.3788e-08 | 0 | 0 | 0 | 0 | 0 | 1 | -90 | 90 | 0.024968 | 0.0062919 | -0.024911 | -0.0062573
19 | 20 | 0.3447 | 0.22061 | 2.3154e-09 | 0 | 0 | 0 | 0 | 0 | 1 | -90 | 90 | -0.18187 | -0.046512 | 0.182 | 0.04659
24 | 22 | 3.4838 | 2.2296 | 5.8502e-09 | 0 | 0 | 0 | 0 | 0 | 1 | -90 | 90 | -0.0034835 | -0.00087307 | 0.003484 | 0.00087281
22 | 25 | 9.9637 | 6.3767 | 1.6732e-08 | 0 | 0 | 0 | 0 | 0 | 1 | -90 | 90 | 0.00099635 | 0.00024764 | -0.00099624 | -0.00024918
22 | 21 | 0.31888 | 0.20408 | 5.3549e-10 | 0 | 0 | 0 | 0 | 0 | 1 | -90 | 90 | -0.0044803 | -0.0011204 | 0.0044804 | 0.0011204
23 | 76 | 9.2069 | 5.8924 | 1.5461e-08 | 0 | 0 | 0 | 0 | 0 | 1 | -90 | 90 | 0.016189 | 0.0040729 | -0.016162 | -0.0040574
23 | 21 | 5.0152 | 3.2098 | 8.4219e-09 | 0 | 0 | 0 | 0 | 0 | 1 | -90 | 90 | 0.0087225 | 0.0021845 | -0.0087183 | -0.0021826
20 | 27 | 0.22814 | 0.14601 | 1.5324e-09 | 0 | 0 | 0 | 0 | 0 | 1 | -90 | 90 | -0.18468 | -0.047263 | 0.18476 | 0.047316
25 | 159 | 3.1962 | 2.0455 | 5.3672e-09 | 0 | 0 | 0 | 0 | 0 | 1 | -90 | 90 | 0.00099624 | 0.00024918 | -0.00099621 | -0.00024968
27 | 28 | 1.1073 | 0.70867 | 7.4378e-09 | 0 | 0 | 0 | 0 | 0 | 1 | -90 | 90 | -0.18724 | -0.047936 | 0.18766 | 0.048203
28 | 29 | 0.44128 | 0.28242 | 2.9641e-09 | 0 | 0 | 0 | 0 | 0 | 1 | -90 | 90 | -0.19164 | -0.0492 | 0.19181 | 0.049311
76 | 77 | 1.558 | 0.99713 | 2.6163e-09 | 0 | 0 | 0 | 0 | 0 | 1 | -90 | 90 | 0.00071866 | 0.00017987 | -0.00071865 | -0.00018012
76 | 74 | 3.0302 | 1.9393 | 5.0884e-09 | 0 | 0 | 0 | 0 | 0 | 1 | -90 | 90 | 0.015444 | 0.0038775 | -0.015436 | -0.0038729
74 | 72 | 3.8905 | 2.4899 | 6.5332e-09 | 0 | 0 | 0 | 0 | 0 | 1 | -90 | 90 | 0.015436 | 0.0038729 | -0.015425 | -0.003867
29 | 34 | 0.14756 | 0.094438 | 9.9117e-10 | 0 | 0 | 0 | 0 | 0 | 1 | -90 | 90 | -0.19624 | -0.050421 | 0.1963 | 0.05046
34 | 35 | 0.83246 | 0.53277 | 5.5917e-09 | 0 | 0 | 0 | 0 | 0 | 1 | -90 | 90 | -0.20034 | -0.051473 | 0.2007 | 0.051701
48 | 50 | 0.18644 | 0.11932 | 1.2523e-09 | 0 | 0 | 0 | 0 | 0 | 1 | -90 | 90 | 0.077876 | 0.019678 | -0.077864 | -0.01967
49 | 44 | 1.0389 | 0.6649 | 6.9784e-09 | 0 | 0 | 0 | 0 | 0 | 1 | -90 | 90 | -0.087234 | -0.022041 | 0.087321 | 0.022096
82 | 84 | 1.279 | 0.81855 | 8.591e-09 | 0 | 0 | 0 | 0 | 0 | 1 | -90 | 90 | 0.049096 | 0.012328 | -0.049061 | -0.012307
54 | 56 | 2.8568 | 1.8284 | 4.7974e-09 | 0 | 0 | 0 | 0 | 0 | 1 | -90 | 90 | -0.011982 | -0.0030061 | 0.011987 | 0.0030085
56 | 57 | 3.0011 | 1.9207 | 5.0396e-09 | 0 | 0 | 0 | 0 | 0 | 1 | -90 | 90 | -0.013746 | -0.0034495 | 0.013753 | 0.0034531
57 | 58 | 2.1742 | 1.3915 | 3.6511e-09 | 0 | 0 | 0 | 0 | 0 | 1 | -90 | 90 | -0.016812 | -0.0042198 | 0.016818 | 0.0042238
58 | 59 | 0.38138 | 0.24409 | 6.4044e-10 | 0 | 0 | 0 | 0 | 0 | 1 | -90 | 90 | -0.018899 | -0.0047453 | 0.018901 | 0.0047462
59 | 60 | 1.7993 | 1.1515 | 3.0215e-09 | 0 | 0 | 0 | 0 | 0 | 1 | -90 | 90 | -0.020875 | -0.005241 | 0.020884 | 0.0052463
62 | 63 | 1.6048 | 1.0271 | 2.6948e-09 | 0 | 0 | 0 | 0 | 0 | 1 | -90 | 90 | 0.0075914 | 0.0019025 | -0.0075904 | -0.0019021
63 | 64 | 0.86185 | 0.55158 | 1.4473e-09 | 0 | 0 | 0 | 0 | 0 | 1 | -90 | 90 | 0.0051371 | 0.0012872 | -0.0051369 | -0.0012872
64 | 65 | 2.377 | 1.5213 | 3.9916e-09 | 0 | 0 | 0 | 0 | 0 | 1 | -90 | 90 | 0.0029923 | 0.00074969 | -0.0029921 | -0.00074992
72 | 73 | 2.7024 | 1.7295 | 4.538e-09 | 0 | 0 | 0 | 0 | 0 | 1 | -90 | 90 | 0.011231 | 0.0028158 | -0.011227 | -0.0028138
73 | 75 | 2.1875 | 1.4 | 3.6734e-09 | 0 | 0 | 0 | 0 | 0 | 1 | -90 | 90 | 0.0030166 | 0.00075549 | -0.0030164 | -0.0007557
73 | 153 | 18.8334 | 12.0534 | 3.1626e-08 | 0 | 0 | 0 | 0 | 0 | 1 | -90 | 90 | 0.0075034 | 0.001881 | -0.0074917 | -0.0018765
75 | 78 | 1.2282 | 0.78604 | 2.0625e-09 | 0 | 0 | 0 | 0 | 0 | 1 | -90 | 90 | 0.0015025 | 0.00037639 | -0.0015025 | -0.00037657
75 | 80 | 0.19302 | 0.12354 | 3.2414e-10 | 0 | 0 | 0 | 0 | 0 | 1 | -90 | 90 | 0.0015139 | 0.00037932 | -0.0015139 | -0.00037934
153 | 160 | 3.6402 | 2.3297 | 6.1128e-09 | 0 | 0 | 0 | 0 | 0 | 1 | -90 | 90 | 0.0030982 | 0.0007761 | -0.0030979 | -0.00077643
153 | 152 | 2.5884 | 1.6566 | 4.3467e-09 | 0 | 0 | 0 | 0 | 0 | 1 | -90 | 90 | 0.0043934 | 0.0011004 | -0.0043929 | -0.0011005
80 | 79 | 0.50817 | 0.32523 | 8.5335e-10 | 0 | 0 | 0 | 0 | 0 | 1 | -90 | 90 | 0.00048429 | 0.0001213 | -0.00048429 | -0.00012138
84 | 87 | 0.23254 | 0.14883 | 1.562e-09 | 0 | 0 | 0 | 0 | 0 | 1 | -90 | 90 | 0.038227 | 0.0095897 | -0.038223 | -0.0095874
135 | 136 | 3.4805 | 2.2275 | 5.8448e-09 | 0 | 0 | 0 | 0 | 0 | 1 | -90 | 90 | -0.0068725 | -0.0017226 | 0.0068744 | 0.0017232
136 | 138 | 3.2794 | 2.0988 | 5.5069e-09 | 0 | 0 | 0 | 0 | 0 | 1 | -90 | 90 | 0.0040711 | 0.0010198 | -0.0040705 | -0.00102
136 | 83 | 7.3069 | 4.6764 | 2.454e-08 | 0 | 0 | 0 | 0 | 0 | 1 | -90 | 90 | -0.01753 | -0.0043923 | 0.017555 | 0.0044061
136 | 137 | 3.4992 | 2.2395 | 5.8761e-09 | 0 | 0 | 0 | 0 | 0 | 1 | -90 | 90 | 0.0025424 | 0.00063627 | -0.0025422 | -0.00063666
150 | 151 | 1.8439 | 1.1801 | 3.0964e-09 | 0 | 0 | 0 | 0 | 0 | 1 | -90 | 90 | 0.0031515 | 0.00078966 | -0.0031513 | -0.00078982
150 | 152 | 3.901 | 2.4967 | 6.5509e-09 | 0 | 0 | 0 | 0 | 0 | 1 | -90 | 90 | -0.004392 | -0.0011006 | 0.0043929 | 0.0011005
83 | 88 | 0.33831 | 0.21652 | 2.2725e-09 | 0 | 0 | 0 | 0 | 0 | 1 | -90 | 90 | -0.017555 | -0.0044061 | 0.017556 | 0.0044066
88 | 89 | 0.10002 | 0.06401 | 6.7181e-10 | 0 | 0 | 0 | 0 | 0 | 1 | -90 | 90 | -0.017991 | -0.0045157 | 0.017992 | 0.0045158
87 | 89 | 0.5567 | 0.35629 | 3.7394e-09 | 0 | 0 | 0 | 0 | 0 | 1 | -90 | 90 | 0.025728 | 0.0064564 | -0.025724 | -0.0064541
87 | 91 | 0.66652 | 0.42657 | 4.477e-09 | 0 | 0 | 0 | 0 | 0 | 1 | -90 | 90 | 0.012495 | 0.003131 | -0.012494 | -0.0031307
137 | 139 | 3.5431 | 2.2676 | 5.9498e-09 | 0 | 0 | 0 | 0 | 0 | 1 | -90 | 90 | 0.0021171 | 0.00053011 | -0.0021169 | -0.00053055
139 | 140 | 0.16299 | 0.10431 | 2.737e-10 | 0 | 0 | 0 | 0 | 0 | 1 | -90 | 90 | 0.0014824 | 0.00037153 | -0.0014824 | -0.00037155
89 | 90 | 5.2751 | 3.376 | 8.8583e-09 | 0 | 0 | 0 | 0 | 0 | 1 | -90 | 90 | 0.0077323 | 0.0019382 | -0.0077288 | -0.0019368
138 | 141 | 1.2573 | 0.80465 | 2.1113e-09 | 0 | 0 | 0 | 0 | 0 | 1 | -90 | 90 | 0.00091539 | 0.00022917 | -0.00091538 | -0.00022936
141 | 142 | 0.45346 | 0.29021 | 7.6148e-10 | 0 | 0 | 0 | 0 | 0 | 1 | -90 | 90 | 0.00037883 | 9.4879e-05 | -0.00037883 | -9.4951e-05
90 | 95 | 0.88909 | 0.56902 | 1.493e-09 | 0 | 0 | 0 | 0 | 0 | 1 | -90 | 90 | 0.0077288 | 0.0019368 | -0.0077282 | -0.0019366
95 | 96 | 2.9621 | 1.8957 | 4.9741e-09 | 0 | 0 | 0 | 0 | 0 | 1 | -90 | 90 | 0.0062644 | 0.0015697 | -0.0062631 | -0.0015693
96 | 97 | 0.38831 | 0.24852 | 6.5208e-10 | 0 | 0 | 0 | 0 | 0 | 1 | -90 | 90 | 0.0049214 | 0.0012331 | -0.0049213 | -0.001233
97 | 98 | 2.1672 | 1.387 | 3.6393e-09 | 0 | 0 | 0 | 0 | 0 | 1 | -90 | 90 | 0.0033346 | 0.00083537 | -0.0033344 | -0.00083554
98 | 99 | 1.3253 | 0.84818 | 2.2255e-09 | 0 | 0 | 0 | 0 | 0 | 1 | -90 | 90 | 0.0017962 | 0.00045002 | -0.0017962 | -0.0004502