## bus_data
BUS_I | BUS_TYPE | Pd | Qd | Gs | Bs | area | Vm | Va | baseKV | zone | Vmax | Vmin
129 | 3 | 0.01214 | 0.0030427 | 0 | 0 | 1 | 1 | 0 | 0.4 | 1 | 1.1 | 0.9
130 | 1 | 0 | 0 | 0 | 0 | 1 | 0.99875 | -0.023643 | 0.4 | 1 | 1.1 | 0.9
158 | 1 | 0.0012966 | 0.00032495 | 0 | 0 | 1 | 0.99285 | -0.13536 | 0.4 | 1 | 1.1 | 0.9
131 | 1 | 0.0035548 | 0.00089091 | 0 | 0 | 1 | 0.99621 | -0.072058 | 0.4 | 1 | 1.1 | 0.9
124 | 1 | 0.004345 | 0.001089 | 0 | 0 | 1 | 0.99611 | -0.074056 | 0.4 | 1 | 1.1 | 0.9
125 | 1 | 0.014677 | 0.0036785 | 0 | 0 | 1 | 0.99456 | -0.10361 | 0.4 | 1 | 1.1 | 0.9
132 | 1 | 0.0069924 | 0.0017525 | 0 | 0 | 1 | 0.98549 | -0.2786 | 0.4 | 1 | 1.1 | 0.9
133 | 1 | 0.0076078 | 0.0019067 | 0 | 0 | 1 | 0.98387 | -0.31016 | 0.4 | 1 | 1.1 | 0.9
161 | 1 | 0.016654 | 0.004174 | 0 | 0 | 1 | 0.98342 | -0.31904 | 0.4 | 1 | 1.1 | 0.9
134 | 1 | 0.031921 | 0.0080001 | 0 | 0 | 1 | 0.98383 | -0.31095 | 0.4 | 1 | 1.1 | 0.9
144 | 1 | 0.0029491 | 0.00073912 | 0 | 0 | 1 | 0.97881 | -0.40701 | 0.4 | 1 | 1.1 | 0.9
127 | 1 | 0.00078703 | 0.00019725 | 0 | 0 | 1 | 0.97692 | -0.44416 | 0.4 | 1 | 1.1 | 0.9
145 | 1 | 0 | 0 | 0 | 0 | 1 | 0.97982 | -0.38718 | 0.4 | 1 | 1.1 | 0.9
147 | 1 | 0 | 0 | 0 | 0 | 1 | 0.98039 | -0.3762 | 0.4 | 1 | 1.1 | 0.9
146 | 1 | 0 | 0 | 0 | 0 | 1 | 0.98142 | -0.356 | 0.4 | 1 | 1.1 | 0.9
154 | 1 | 0.0091886 | 0.0023029 | 0 | 0 | 1 | 0.98396 | -0.30653 | 0.4 | 1 | 1.1 | 0.9
162 | 1 | 0.00076973 | 0.00019291 | 0 | 0 | 1 | 0.98038 | -0.37627 | 0.4 | 1 | 1.1 | 0.9
163 | 1 | 0.0020573 | 0.00051562 | 0 | 0 | 1 | 0.98037 | -0.37648 | 0.4 | 1 | 1.1 | 0.9
148 | 1 | 0 | 0 | 0 | 0 | 1 | 0.97587 | -0.46483 | 0.4 | 1 | 1.1 | 0.9
128 | 1 | 0 | 0 | 0 | 0 | 1 | 0.97638 | -0.4547 | 0.4 | 1 | 1.1 | 0.9
149 | 1 | 0.0010561 | 0.00026468 | 0 | 0 | 1 | 0.97584 | -0.46539 | 0.4 | 1 | 1.1 | 0.9
155 | 1 | 0.0076243 | 0.0019108 | 0 | 0 | 1 | 0.9749 | -0.48395 | 0.4 | 1 | 1.1 | 0.9
157 | 1 | 0.0084751 | 0.002124 | 0 | 0 | 1 | 0.97613 | -0.45975 | 0.4 | 1 | 1.1 | 0.9
166 | 1 | 0.001032 | 0.00025864 | 0 | 0 | 1 | 0.98862 | -0.2164 | 0.4 | 1 | 1.1 | 0.9
164 | 1 | 0.00078058 | 0.00019563 | 0 | 0 | 1 | 0.9783 | -0.41698 | 0.4 | 1 | 1.1 | 0.9
111 | 1 | 0 | 0 | 0 | 0 | 1 | 0.97831 | -0.41681 | 0.4 | 1 | 1.1 | 0.9
165 | 1 | 0.0013014 | 0.00032617 | 0 | 0 | 1 | 0.97829 | -0.4171 | 0.4 | 1 | 1.1 | 0.9
123 | 1 | 0.0070036 | 0.0017553 | 0 | 0 | 1 | 0.98311 | -0.323 | 0.4 | 1 | 1.1 | 0.9
100 | 1 | 0.00095083 | 0.0002383 | 0 | 0 | 1 | 0.97561 | -0.46991 | 0.4 | 1 | 1.1 | 0.9
102 | 1 | 0.002623 | 0.00065739 | 0 | 0 | 1 | 0.97579 | -0.46637 | 0.4 | 1 | 1.1 | 0.9
101 | 1 | 0.0041918 | 0.0010506 | 0 | 0 | 1 | 0.97497 | -0.48253 | 0.4 | 1 | 1.1 | 0.9
103 | 1 | 0.0012822 | 0.00032136 | 0 | 0 | 1 | 0.97494 | -0.4831 | 0.4 | 1 | 1.1 | 0.9
107 | 1 | 0 | 0 | 0 | 0 | 1 | 0.97741 | -0.43454 | 0.4 | 1 | 1.1 | 0.9
104 | 1 | 0.0035799 | 0.00089721 | 0 | 0 | 1 | 0.97474 | -0.48695 | 0.4 | 1 | 1.1 | 0.9
105 | 1 | 0.0028403 | 0.00071184 | 0 | 0 | 1 | 0.97471 | -0.48764 | 0.4 | 1 | 1.1 | 0.9
106 | 1 | 0.0012295 | 0.00030814 | 0 | 0 | 1 | 0.97735 | -0.43566 | 0.4 | 1 | 1.1 | 0.9
108 | 1 | 0.0015077 | 0.00037786 | 0 | 0 | 1 | 0.97731 | -0.43638 | 0.4 | 1 | 1.1 | 0.9
109 | 1 | 0.0010078 | 0.00025257 | 0 | 0 | 1 | 0.97807 | -0.42143 | 0.4 | 1 | 1.1 | 0.9
110 | 1 | 0 | 0 | 0 | 0 | 1 | 0.97836 | -0.41585 | 0.4 | 1 | 1.1 | 0.9
112 | 1 | 0.0015831 | 0.00039676 | 0 | 0 | 1 | 0.97944 | -0.39469 | 0.4 | 1 | 1.1 | 0.9
113 | 1 | 0.00097046 | 0.00024322 | 0 | 0 | 1 | 0.97949 | -0.39369 | 0.4 | 1 | 1.1 | 0.9
114 | 1 | 0.0014995 | 0.00037581 | 0 | 0 | 1 | 0.98002 | -0.38326 | 0.4 | 1 | 1.1 | 0.9
115 | 1 | 0 | 0 | 0 | 0 | 1 | 0.98029 | -0.3781 | 0.4 | 1 | 1.1 | 0.9
116 | 1 | 0.00047821 | 0.00011985 | 0 | 0 | 1 | 0.98093 | -0.36557 | 0.4 | 1 | 1.1 | 0.9
117 | 1 | 0.0011279 | 0.00028267 | 0 | 0 | 1 | 0.98025 | -0.37889 | 0.4 | 1 | 1.1 | 0.9
118 | 1 | 0 | 0 | 0 | 0 | 1 | 0.98157 | -0.35299 | 0.4 | 1 | 1.1 | 0.9
119 | 1 | 0.00092358 | 0.00023147 | 0 | 0 | 1 | 0.98155 | -0.3535 | 0.4 | 1 | 1.1 | 0.9
120 | 1 | 0.00063809 | 0.00015992 | 0 | 0 | 1 | 0.98196 | -0.34537 | 0.4 | 1 | 1.1 | 0.9
121 | 1 | 0.00065784 | 0.00016487 | 0 | 0 | 1 | 0.98265 | -0.3321 | 0.4 | 1 | 1.1 | 0.9
122 | 1 | 0.00059238 | 0.00014846 | 0 | 0 | 1 | 0.98288 | -0.32752 | 0.4 | 1 | 1.1 | 0.9

## generator_data
GEN_BUS | PG | QG | QMAX | QMIN | VG | MBASE | GEN_STATUS | PMAX | PMIN
129 | 0.17237 | 0.044128 | 10 | -10 | 1 | 100 | 1 | 10 | 0

## branch_data
F_BUS | T_BUS | BR_R | BR_X | BR_B | RATE_A | RATE_B | RATE_C | TAP | SHIFT | BR_STATUS | ANGMIN | ANGMAX | P_in | Q_in | P_out | Q_out
129 | 130 | 1.2341 | 0.78984 | 2.0724e-09 | 0 | 0 | 0 | 0 | 0 | 1 | -90 | 90 | 0.086799 | 0.022156 | -0.0867 | -0.022093
129 | 158 | 8.3585 | 5.3494 | 2.8072e-08 | 0 | 0 | 0 | 0 | 0 | 1 | -90 | 90 | 0.073427 | 0.01893 | -0.072947 | -0.018625
130 | 131 | 2.5176 | 1.6113 | 4.2277e-09 | 0 | 0 | 0 | 0 | 0 | 1 | -90 | 90 | 0.0867 | 0.022093 | -0.086498 | -0.021964
158 | 166 | 9.4246 | 6.0318 | 1.5826e-08 | 0 | 0 | 0 | 0 | 0 | 1 | -90 | 90 | 0.038306 | 0.0097849 | -0.038156 | -0.0096908
158 | 154 | 22.7598 | 14.5663 | 3.822e-08 | 0 | 0 | 0 | 0 | 0 | 1 | -90 | 90 | 0.033344 | 0.0085152 | -0.033071 | -0.0083439
131 | 124 | 2.0452 | 1.3089 | 3.4344e-09 | 0 | 0 | 0 | 0 | 0 | 1 | -90 | 90 | 0.0043454 | 0.0010889 | -0.004345 | -0.001089
131 | 125 | 1.7999 | 1.1519 | 3.0224e-09 | 0 | 0 | 0 | 0 | 0 | 1 | -90 | 90 | 0.078598 | 0.019984 | -0.078478 | -0.019908
125 | 132 | 12.1675 | 7.7872 | 2.0432e-08 | 0 | 0 | 0 | 0 | 0 | 1 | -90 | 90 | 0.063801 | 0.01623 | -0.063268 | -0.01589
132 | 133 | 3.4692 | 2.2203 | 5.8256e-09 | 0 | 0 | 0 | 0 | 0 | 1 | -90 | 90 | 0.039589 | 0.0099451 | -0.039529 | -0.0099076
132 | 161 | 10.5451 | 6.7488 | 1.7708e-08 | 0 | 0 | 0 | 0 | 0 | 1 | -90 | 90 | 0.016686 | 0.0041929 | -0.016654 | -0.004174
133 | 134 | 0.10739 | 0.068732 | 1.8034e-10 | 0 | 0 | 0 | 0 | 0 | 1 | -90 | 90 | 0.031922 | 0.0080009 | -0.031921 | -0.0080002
144 | 127 | 8.8676 | 5.6753 | 1.4891e-08 | 0 | 0 | 0 | 0 | 0 | 1 | -90 | 90 | 0.017996 | 0.0045261 | -0.017964 | -0.0045072
144 | 145 | 4.0783 | 2.6101 | 6.8486e-09 | 0 | 0 | 0 | 0 | 0 | 1 | -90 | 90 | -0.020945 | -0.0052652 | 0.020965 | 0.0052773
127 | 128 | 2.627 | 1.6813 | 4.4115e-09 | 0 | 0 | 0 | 0 | 0 | 1 | -90 | 90 | 0.017177 | 0.0043099 | -0.017168 | -0.0043048
145 | 147 | 2.262 | 1.4477 | 3.7985e-09 | 0 | 0 | 0 | 0 | 0 | 1 | -90 | 90 | -0.020965 | -0.0052773 | 0.020976 | 0.005284
147 | 162 | 0.41859 | 0.2679 | 7.0293e-10 | 0 | 0 | 0 | 0 | 0 | 1 | -90 | 90 | 0.00076972 | 0.00019285 | -0.00076972 | -0.00019292
147 | 163 | 0.59594 | 0.3814 | 1.0007e-09 | 0 | 0 | 0 | 0 | 0 | 1 | -90 | 90 | 0.0020573 | 0.00051555 | -0.0020573 | -0.00051563
147 | 146 | 3.6701 | 2.3489 | 6.1631e-09 | 0 | 0 | 0 | 0 | 0 | 1 | -90 | 90 | -0.023803 | -0.0059923 | 0.023826 | 0.0060065
146 | 154 | 9.021 | 5.7734 | 1.5149e-08 | 0 | 0 | 0 | 0 | 0 | 1 | -90 | 90 | -0.023826 | -0.0060064 | 0.023882 | 0.0060411
148 | 128 | 4.9803 | 3.1874 | 8.3632e-09 | 0 | 0 | 0 | 0 | 0 | 1 | -90 | 90 | -0.0086871 | -0.002178 | 0.0086913 | 0.0021798
148 | 149 | 2.243 | 1.4356 | 3.7667e-09 | 0 | 0 | 0 | 0 | 0 | 1 | -90 | 90 | 0.0010561 | 0.00026435 | -0.0010561 | -0.00026469
148 | 155 | 10.6895 | 6.8413 | 1.7951e-08 | 0 | 0 | 0 | 0 | 0 | 1 | -90 | 90 | 0.007631 | 0.0019136 | -0.0076241 | -0.0019109
128 | 157 | 2.5428 | 1.6274 | 4.2701e-09 | 0 | 0 | 0 | 0 | 0 | 1 | -90 | 90 | 0.0084769 | 0.002125 | -0.0084749 | -0.0021241
166 | 123 | 12.622 | 8.0781 | 2.1196e-08 | 0 | 0 | 0 | 0 | 0 | 1 | -90 | 90 | 0.037124 | 0.0094322 | -0.036935 | -0.009313
164 | 111 | 0.91336 | 0.58455 | 1.5338e-09 | 0 | 0 | 0 | 0 | 0 | 1 | -90 | 90 | -0.00078057 | -0.00019564 | 0.00078057 | 0.00019549
111 | 165 | 0.96312 | 0.6164 | 1.6173e-09 | 0 | 0 | 0 | 0 | 0 | 1 | -90 | 90 | 0.0013014 | 0.00032603 | -0.0013014 | -0.00032618
111 | 110 | 1.9676 | 1.2592 | 3.3041e-09 | 0 | 0 | 0 | 0 | 0 | 1 | -90 | 90 | -0.002082 | -0.00052153 | 0.0020821 | 0.00052127
123 | 122 | 0.6578 | 0.42099 | 1.1046e-09 | 0 | 0 | 0 | 0 | 0 | 1 | -90 | 90 | 0.029931 | 0.0075578 | -0.029925 | -0.0075538
100 | 102 | 1.1762 | 0.75275 | 1.9751e-09 | 0 | 0 | 0 | 0 | 0 | 1 | -90 | 90 | -0.012853 | -0.0032236 | 0.012856 | 0.0032248
100 | 101 | 4.5221 | 2.8942 | 7.5939e-09 | 0 | 0 | 0 | 0 | 0 | 1 | -90 | 90 | 0.011903 | 0.0029853 | -0.011895 | -0.0029814
102 | 107 | 8.7945 | 5.6285 | 1.4768e-08 | 0 | 0 | 0 | 0 | 0 | 1 | -90 | 90 | -0.015479 | -0.0038821 | 0.015502 | 0.0038958
101 | 103 | 0.3141 | 0.20102 | 5.2745e-10 | 0 | 0 | 0 | 0 | 0 | 1 | -90 | 90 | 0.0077037 | 0.0019308 | -0.0077035 | -0.0019307
103 | 104 | 2.553 | 1.6339 | 4.2872e-09 | 0 | 0 | 0 | 0 | 0 | 1 | -90 | 90 | 0.0064213 | 0.0016093 | -0.0064201 | -0.001609
107 | 109 | 3.084 | 1.9737 | 5.1788e-09 | 0 | 0 | 0 | 0 | 0 | 1 | -90 | 90 | -0.018239 | -0.0045813 | 0.018251 | 0.0045881
107 | 106 | 1.7567 | 1.1243 | 2.95e-09 | 0 | 0 | 0 | 0 | 0 | 1 | -90 | 90 | 0.0027373 | 0.00068554 | -0.0027372 | -0.00068573
104 | 105 | 1.0359 | 0.663 | 1.7396e-09 | 0 | 0 | 0 | 0 | 0 | 1 | -90 | 90 | 0.0028403 | 0.00071176 | -0.0028402 | -0.00071186
106 | 108 | 2.0326 | 1.3008 | 3.4132e-09 | 0 | 0 | 0 | 0 | 0 | 1 | -90 | 90 | 0.0015077 | 0.00037758 | -0.0015077 | -0.00037788
109 | 110 | 1.2447 | 0.79664 | 2.0903e-09 | 0 | 0 | 0 | 0 | 0 | 1 | -90 | 90 | -0.019259 | -0.0048407 | 0.019264 | 0.0048438
110 | 112 | 4.2663 | 2.7304 | 7.1643e-09 | 0 | 0 | 0 | 0 | 0 | 1 | -90 | 90 | -0.021346 | -0.005365 | 0.021367 | 0.0053781
112 | 113 | 0.18854 | 0.12067 | 3.1661e-10 | 0 | 0 | 0 | 0 | 0 | 1 | -90 | 90 | -0.02295 | -0.0057749 | 0.022952 | 0.0057756
113 | 114 | 1.8797 | 1.203 | 3.1565e-09 | 0 | 0 | 0 | 0 | 0 | 1 | -90 | 90 | -0.023922 | -0.0060188 | 0.023934 | 0.0060261
114 | 115 | 0.8767 | 0.56109 | 1.4722e-09 | 0 | 0 | 0 | 0 | 0 | 1 | -90 | 90 | -0.025433 | -0.0064019 | 0.02544 | 0.0064058
115 | 116 | 2.0388 | 1.3049 | 3.4238e-09 | 0 | 0 | 0 | 0 | 0 | 1 | -90 | 90 | -0.026568 | -0.006688 | 0.026584 | 0.0066979
115 | 117 | 3.0399 | 1.9455 | 5.1048e-09 | 0 | 0 | 0 | 0 | 0 | 1 | -90 | 90 | 0.0011279 | 0.00028221 | -0.0011278 | -0.00028267
116 | 118 | 2.0132 | 1.2885 | 3.3807e-09 | 0 | 0 | 0 | 0 | 0 | 1 | -90 | 90 | -0.027062 | -0.0068177 | 0.027078 | 0.0068278
118 | 119 | 2.4084 | 1.5413 | 4.0443e-09 | 0 | 0 | 0 | 0 | 0 | 1 | -90 | 90 | 0.00092359 | 0.0002311 | -0.00092357 | -0.00023148
118 | 120 | 1.179 | 0.75459 | 1.9799e-09 | 0 | 0 | 0 | 0 | 0 | 1 | -90 | 90 | -0.028002 | -0.0070589 | 0.028012 | 0.0070652
120 | 121 | 2.0123 | 1.2879 | 3.3793e-09 | 0 | 0 | 0 | 0 | 0 | 1 | -90 | 90 | -0.02865 | -0.0072251 | 0.028668 | 0.0072365
121 | 122 | 0.67864 | 0.43433 | 1.1396e-09 | 0 | 0 | 0 | 0 | 0 | 1 | -90 | 90 | -0.029326 | -0.0074013 | 0.029332 | 0.0074053