## bus_data
BUS_I | BUS_TYPE | Pd | Qd | Gs | Bs | area | Vm | Va | baseKV | zone | Vmax | Vmin
29 | 1 | 0.0011447 | 0.00028688 | 0 | 0 | 1 | 0.97288 | -0.52242 | 0.4 | 1 | 1.1 | 0.9
30 | 1 | 0.00069481 | 0.00017413 | 0 | 0 | 1 | 0.97291 | -0.52188 | 0.4 | 1 | 1.1 | 0.9
32 | 1 | 0 | 0 | 0 | 0 | 1 | 0.97294 | -0.5213 | 0.4 | 1 | 1.1 | 0.9
31 | 1 | 0 | 0 | 0 | 0 | 1 | 0.97281 | -0.52386 | 0.4 | 1 | 1.1 | 0.9
33 | 1 | 0.0044556 | 0.0011167 | 0 | 0 | 1 | 0.97307 | -0.51861 | 0.4 | 1 | 1.1 | 0.9
34 | 1 | 0.0030688 | 0.00076911 | 0 | 0 | 1 | 0.97183 | -0.54311 | 0.4 | 1 | 1.1 | 0.9
35 | 1 | 0.0014005 | 0.00035099 | 0 | 0 | 1 | 0.97292 | -0.52167 | 0.4 | 1 | 1.1 | 0.9
36 | 1 | 0.0011728 | 0.00029393 | 0 | 0 | 1 | 0.97305 | -0.5191 | 0.4 | 1 | 1.1 | 0.9
37 | 1 | 0.0075336 | 0.0018881 | 0 | 0 | 1 | 0.97325 | -0.51511 | 0.4 | 1 | 1.1 | 0.9
38 | 1 | 0.0015782 | 0.00039553 | 0 | 0 | 1 | 0.97163 | -0.54704 | 0.4 | 1 | 1.1 | 0.9
68 | 1 | 0.0039939 | 0.001001 | 0 | 0 | 1 | 0.97312 | -0.51772 | 0.4 | 1 | 1.1 | 0.9
79 | 1 | 0.0035495 | 0.00088958 | 0 | 0 | 1 | 0.97361 | -0.50811 | 0.4 | 1 | 1.1 | 0.9
108 | 1 | 0.0020503 | 0.00051386 | 0 | 0 | 1 | 0.97136 | -0.55238 | 0.4 | 1 | 1.1 | 0.9
39 | 1 | 0.0066245 | 0.0016602 | 0 | 0 | 1 | 0.97362 | -0.50797 | 0.4 | 1 | 1.1 | 0.9
40 | 1 | 0.0011226 | 0.00028134 | 0 | 0 | 1 | 0.97384 | -0.5037 | 0.4 | 1 | 1.1 | 0.9
42 | 1 | 0 | 0 | 0 | 0 | 1 | 0.97407 | -0.4991 | 0.4 | 1 | 1.1 | 0.9
44 | 1 | 0 | 0 | 0 | 0 | 1 | 0.97435 | -0.49348 | 0.4 | 1 | 1.1 | 0.9
84 | 1 | 0.0023029 | 0.00057717 | 0 | 0 | 1 | 0.9754 | -0.47284 | 0.4 | 1 | 1.1 | 0.9
91 | 1 | 0.0018821 | 0.0004717 | 0 | 0 | 1 | 0.97357 | -0.50896 | 0.4 | 1 | 1.1 | 0.9
69 | 1 | 0.0020106 | 0.0005039 | 0 | 0 | 1 | 0.97353 | -0.5097 | 0.4 | 1 | 1.1 | 0.9
70 | 1 | 0.0020112 | 0.00050406 | 0 | 0 | 1 | 0.9734 | -0.51217 | 0.4 | 1 | 1.1 | 0.9
71 | 1 | 0.0019642 | 0.00049228 | 0 | 0 | 1 | 0.97366 | -0.50702 | 0.4 | 1 | 1.1 | 0.9
72 | 1 | 0.0018497 | 0.00046358 | 0 | 0 | 1 | 0.97337 | -0.51279 | 0.4 | 1 | 1.1 | 0.9
73 | 1 | 0.0021361 | 0.00053536 | 0 | 0 | 1 | 0.97383 | -0.50363 | 0.4 | 1 | 1.1 | 0.9
74 | 1 | 0.0031032 | 0.00077772 | 0 | 0 | 1 | 0.97331 | -0.51398 | 0.4 | 1 | 1.1 | 0.9
75 | 1 | 0.0031102 | 0.00077949 | 0 | 0 | 1 | 0.97406 | -0.49922 | 0.4 | 1 | 1.1 | 0.9
82 | 1 | 0 | 0 | 0 | 0 | 1 | 0.97435 | -0.49353 | 0.4 | 1 | 1.1 | 0.9
76 | 1 | 0 | 0 | 0 | 0 | 1 | 0.97416 | -0.49717 | 0.4 | 1 | 1.1 | 0.9
81 | 1 | 0.0042851 | 0.001074 | 0 | 0 | 1 | 0.97426 | -0.49523 | 0.4 | 1 | 1.1 | 0.9
80 | 1 | 0.011078 | 0.0027765 | 0 | 0 | 1 | 0.97393 | -0.50181 | 0.4 | 1 | 1.1 | 0.9
77 | 1 | 0.0031053 | 0.00077825 | 0 | 0 | 1 | 0.97383 | -0.50363 | 0.4 | 1 | 1.1 | 0.9
78 | 1 | 0.0031712 | 0.00079478 | 0 | 0 | 1 | 0.97393 | -0.50183 | 0.4 | 1 | 1.1 | 0.9
93 | 1 | 0 | 0 | 0 | 0 | 1 | 0.97509 | -0.4789 | 0.4 | 1 | 1.1 | 0.9
83 | 1 | 0.0026543 | 0.00066524 | 0 | 0 | 1 | 0.97564 | -0.46816 | 0.4 | 1 | 1.1 | 0.9
85 | 1 | 0.0030944 | 0.00077552 | 0 | 0 | 1 | 0.97647 | -0.45181 | 0.4 | 1 | 1.1 | 0.9
86 | 1 | 0 | 0 | 0 | 0 | 1 | 0.97695 | -0.44245 | 0.4 | 1 | 1.1 | 0.9
87 | 1 | 0.0019888 | 0.00049845 | 0 | 0 | 1 | 0.97637 | -0.45384 | 0.4 | 1 | 1.1 | 0.9
88 | 1 | 0.0024431 | 0.00061229 | 0 | 0 | 1 | 0.97789 | -0.42387 | 0.4 | 1 | 1.1 | 0.9
99 | 1 | 0.0037917 | 0.00095029 | 0 | 0 | 1 | 0.97629 | -0.45538 | 0.4 | 1 | 1.1 | 0.9
100 | 1 | 0.0026791 | 0.00067146 | 0 | 0 | 1 | 0.97794 | -0.42298 | 0.4 | 1 | 1.1 | 0.9
89 | 1 | 0.0020308 | 0.00050897 | 0 | 0 | 1 | 0.97405 | -0.49943 | 0.4 | 1 | 1.1 | 0.9
90 | 1 | 0.0020209 | 0.00050647 | 0 | 0 | 1 | 0.97431 | -0.49418 | 0.4 | 1 | 1.1 | 0.9
92 | 1 | 0.0031923 | 0.00080007 | 0 | 0 | 1 | 0.97465 | -0.48759 | 0.4 | 1 | 1.1 | 0.9
98 | 1 | 0.0025797 | 0.00064654 | 0 | 0 | 1 | 0.97533 | -0.47418 | 0.4 | 1 | 1.1 | 0.9
94 | 1 | 0.0021595 | 0.00054123 | 0 | 0 | 1 | 0.97558 | -0.4692 | 0.4 | 1 | 1.1 | 0.9
95 | 1 | 0.0036808 | 0.00092251 | 0 | 0 | 1 | 0.97572 | -0.46652 | 0.4 | 1 | 1.1 | 0.9
96 | 1 | 0.0022619 | 0.00056688 | 0 | 0 | 1 | 0.97557 | -0.46954 | 0.4 | 1 | 1.1 | 0.9
97 | 1 | 0 | 0 | 0 | 0 | 1 | 0.97582 | -0.46447 | 0.4 | 1 | 1.1 | 0.9
187 | 1 | 0.0035813 | 0.00089755 | 0 | 0 | 1 | 0.97807 | -0.42051 | 0.4 | 1 | 1.1 | 0.9
101 | 1 | 0.0063572 | 0.0015933 | 0 | 0 | 1 | 0.97016 | -0.57627 | 0.4 | 1 | 1.1 | 0.9
102 | 1 | 0 | 0 | 0 | 0 | 1 | 0.97036 | -0.57221 | 0.4 | 1 | 1.1 | 0.9
104 | 1 | 0 | 0 | 0 | 0 | 1 | 0.97044 | -0.57063 | 0.4 | 1 | 1.1 | 0.9
107 | 1 | 0.00269 | 0.00067417 | 0 | 0 | 1 | 0.97056 | -0.56828 | 0.4 | 1 | 1.1 | 0.9
105 | 1 | 0 | 0 | 0 | 0 | 1 | 0.98824 | -0.22426 | 0.4 | 1 | 1.1 | 0.9
123 | 1 | 0.0020766 | 0.00052043 | 0 | 0 | 1 | 0.9883 | -0.22291 | 0.4 | 1 | 1.1 | 0.9
124 | 1 | 0.002285 | 0.00057267 | 0 | 0 | 1 | 0.98819 | -0.22506 | 0.4 | 1 | 1.1 | 0.9
116 | 1 | 0.0028308 | 0.00070947 | 0 | 0 | 1 | 0.97077 | -0.56422 | 0.4 | 1 | 1.1 | 0.9
109 | 1 | 0 | 0 | 0 | 0 | 1 | 0.97088 | -0.56195 | 0.4 | 1 | 1.1 | 0.9
117 | 1 | 0.0024116 | 0.00060439 | 0 | 0 | 1 | 0.97081 | -0.56338 | 0.4 | 1 | 1.1 | 0.9
110 | 3 | 0.0029436 | 0.00073775 | 0 | 0 | 1 | 1 | 0 | 0.4 | 1 | 1.1 | 0.9
111 | 1 | 0 | 0 | 0 | 0 | 1 | 0.99725 | -0.051808 | 0.4 | 1 | 1.1 | 0.9
112 | 1 | 0.0017496 | 0.00043848 | 0 | 0 | 1 | 0.99979 | -0.0039522 | 0.4 | 1 | 1.1 | 0.9
113 | 1 | 0.0018316 | 0.00045904 | 0 | 0 | 1 | 0.9946 | -0.10181 | 0.4 | 1 | 1.1 | 0.9
114 | 1 | 0.002379 | 0.00059623 | 0 | 0 | 1 | 0.99974 | -0.0049973 | 0.4 | 1 | 1.1 | 0.9
115 | 1 | 0.0017308 | 0.00043378 | 0 | 0 | 1 | 0.99412 | -0.11103 | 0.4 | 1 | 1.1 | 0.9
196 | 1 | 0.0020942 | 0.00052486 | 0 | 0 | 1 | 0.99258 | -0.1404 | 0.4 | 1 | 1.1 | 0.9
223 | 1 | 0 | 0 | 0 | 0 | 1 | 0.9889 | -0.21135 | 0.4 | 1 | 1.1 | 0.9
188 | 1 | 0.00088614 | 0.00022209 | 0 | 0 | 1 | 0.97887 | -0.40486 | 0.4 | 1 | 1.1 | 0.9
189 | 1 | 0.0030802 | 0.00077196 | 0 | 0 | 1 | 0.97958 | -0.39088 | 0.4 | 1 | 1.1 | 0.9
190 | 1 | 0.001302 | 0.00032632 | 0 | 0 | 1 | 0.98071 | -0.36881 | 0.4 | 1 | 1.1 | 0.9
191 | 1 | 0.00077042 | 0.00019309 | 0 | 0 | 1 | 0.98162 | -0.35128 | 0.4 | 1 | 1.1 | 0.9
192 | 1 | 0.0012656 | 0.00031718 | 0 | 0 | 1 | 0.98207 | -0.34245 | 0.4 | 1 | 1.1 | 0.9
193 | 1 | 0.0013893 | 0.0003482 | 0 | 0 | 1 | 0.98273 | -0.32964 | 0.4 | 1 | 1.1 | 0.9
194 | 1 | 0.00050564 | 0.00012673 | 0 | 0 | 1 | 0.98323 | -0.32007 | 0.4 | 1 | 1.1 | 0.9
195 | 1 | 0.00047111 | 0.00011807 | 0 | 0 | 1 | 0.9838 | -0.30888 | 0.4 | 1 | 1.1 | 0.9
208 | 1 | 0.0030675 | 0.00076879 | 0 | 0 | 1 | 0.98393 | -0.30649 | 0.4 | 1 | 1.1 | 0.9
197 | 1 | 0.0016495 | 0.00041339 | 0 | 0 | 1 | 0.99122 | -0.16617 | 0.4 | 1 | 1.1 | 0.9
198 | 1 | 0.0010397 | 0.00026057 | 0 | 0 | 1 | 0.98963 | -0.1967 | 0.4 | 1 | 1.1 | 0.9
214 | 1 | 0.0013301 | 0.00033336 | 0 | 0 | 1 | 0.99019 | -0.18632 | 0.4 | 1 | 1.1 | 0.9
199 | 1 | 0 | 0 | 0 | 0 | 1 | 0.9894 | -0.20107 | 0.4 | 1 | 1.1 | 0.9
200 | 1 | 0.0018778 | 0.00047063 | 0 | 0 | 1 | 0.98791 | -0.22958 | 0.4 | 1 | 1.1 | 0.9
202 | 1 | 0.0011994 | 0.00030059 | 0 | 0 | 1 | 0.98742 | -0.23919 | 0.4 | 1 | 1.1 | 0.9
201 | 1 | 0.0045778 | 0.0011473 | 0 | 0 | 1 | 0.98421 | -0.30132 | 0.4 | 1 | 1.1 | 0.9
213 | 1 | 0.0049031 | 0.0012288 | 0 | 0 | 1 | 0.98425 | -0.30056 | 0.4 | 1 | 1.1 | 0.9
203 | 1 | 0 | 0 | 0 | 0 | 1 | 0.9856 | -0.27418 | 0.4 | 1 | 1.1 | 0.9
204 | 1 | 0.0077999 | 0.0019548 | 0 | 0 | 1 | 0.98541 | -0.27789 | 0.4 | 1 | 1.1 | 0.9
205 | 1 | 0 | 0 | 0 | 0 | 1 | 0.98487 | -0.28835 | 0.4 | 1 | 1.1 | 0.9
206 | 1 | 0 | 0 | 0 | 0 | 1 | 0.98464 | -0.29295 | 0.4 | 1 | 1.1 | 0.9
207 | 1 | 0 | 0 | 0 | 0 | 1 | 0.98485 | -0.28867 | 0.4 | 1 | 1.1 | 0.9
212 | 1 | 0 | 0 | 0 | 0 | 1 | 0.98457 | -0.29429 | 0.4 | 1 | 1.1 | 0.9
210 | 1 | 0.0087492 | 0.0021928 | 0 | 0 | 1 | 0.98365 | -0.31225 | 0.4 | 1 | 1.1 | 0.9
216 | 1 | 0.0019782 | 0.00049579 | 0 | 0 | 1 | 0.98478 | -0.29003 | 0.4 | 1 | 1.1 | 0.9
209 | 1 | 0.0049341 | 0.0012366 | 0 | 0 | 1 | 0.98343 | -0.31658 | 0.4 | 1 | 1.1 | 0.9
211 | 1 | 0.0045651 | 0.0011441 | 0 | 0 | 1 | 0.9834 | -0.31704 | 0.4 | 1 | 1.1 | 0.9
215 | 1 | 0 | 0 | 0 | 0 | 1 | 0.9899 | -0.19197 | 0.4 | 1 | 1.1 | 0.9
222 | 1 | 0.0029638 | 0.0007428 | 0 | 0 | 1 | 0.98896 | -0.21022 | 0.4 | 1 | 1.1 | 0.9

## generator_data
GEN_BUS | PG | QG | QMAX | QMIN | VG | MBASE | GEN_STATUS | PMAX | PMIN
110 | 0.21445 | 0.055348 | 10 | -10 | 1 | 100 | 1 | 10 | 0

## branch_data
F_BUS | T_BUS | BR_R | BR_X | BR_B | RATE_A | RATE_B | RATE_C | TAP | SHIFT | BR_STATUS | ANGMIN | ANGMAX | P_in | Q_in | P_out | Q_out
29 | 30 | 1.986 | 1.271 | 3.335e-09 | 0 | 0 | 0 | 0 | 0 | 1 | -90 | 90 | -0.0011446 | -0.00028689 | 0.0011447 | 0.00028659
30 | 32 | 1.35 | 0.86402 | 2.2671e-09 | 0 | 0 | 0 | 0 | 0 | 1 | -90 | 90 | -0.0018394 | -0.00046074 | 0.0018395 | 0.00046055
32 | 35 | 1.1173 | 0.71509 | 1.8763e-09 | 0 | 0 | 0 | 0 | 0 | 1 | -90 | 90 | 0.0014005 | 0.00035085 | -0.0014004 | -0.00035101
32 | 36 | 2.8743 | 1.8396 | 4.8268e-09 | 0 | 0 | 0 | 0 | 0 | 1 | -90 | 90 | -0.00324 | -0.0008114 | 0.0032403 | 0.00081116
31 | 33 | 1.0614 | 0.67932 | 1.7824e-09 | 0 | 0 | 0 | 0 | 0 | 1 | -90 | 90 | -0.021025 | -0.0052818 | 0.02103 | 0.005285
31 | 34 | 3.8862 | 2.4872 | 6.5259e-09 | 0 | 0 | 0 | 0 | 0 | 1 | -90 | 90 | 0.021025 | 0.0052818 | -0.021006 | -0.0052701
33 | 37 | 0.58444 | 0.37404 | 1.9628e-09 | 0 | 0 | 0 | 0 | 0 | 1 | -90 | 90 | -0.025486 | -0.0064017 | 0.02549 | 0.0064043
34 | 38 | 0.92681 | 0.59316 | 1.5564e-09 | 0 | 0 | 0 | 0 | 0 | 1 | -90 | 90 | 0.017937 | 0.004501 | -0.017934 | -0.004499
36 | 68 | 1.323 | 0.84673 | 2.2217e-09 | 0 | 0 | 0 | 0 | 0 | 1 | -90 | 90 | -0.0044131 | -0.0011051 | 0.0044133 | 0.0011051
37 | 79 | 0.90065 | 0.57642 | 6.0497e-09 | 0 | 0 | 0 | 0 | 0 | 1 | -90 | 90 | -0.033024 | -0.0082924 | 0.033035 | 0.0082989
38 | 108 | 1.3835 | 0.88547 | 2.3234e-09 | 0 | 0 | 0 | 0 | 0 | 1 | -90 | 90 | 0.016356 | 0.0041034 | -0.016351 | -0.004101
68 | 91 | 4.4259 | 2.8326 | 7.4323e-09 | 0 | 0 | 0 | 0 | 0 | 1 | -90 | 90 | -0.0084072 | -0.0021061 | 0.0084107 | 0.0021076
79 | 77 | 0.52161 | 0.33383 | 3.5037e-09 | 0 | 0 | 0 | 0 | 0 | 1 | -90 | 90 | -0.036584 | -0.0091885 | 0.036592 | 0.0091932
108 | 109 | 2.8297 | 1.811 | 4.7519e-09 | 0 | 0 | 0 | 0 | 0 | 1 | -90 | 90 | 0.014301 | 0.0035871 | -0.014295 | -0.0035834
39 | 40 | 2.7398 | 1.7535 | 4.6009e-09 | 0 | 0 | 0 | 0 | 0 | 1 | -90 | 90 | -0.0066243 | -0.0016603 | 0.0066256 | 0.0016607
40 | 42 | 2.5215 | 1.6138 | 4.2343e-09 | 0 | 0 | 0 | 0 | 0 | 1 | -90 | 90 | -0.0077482 | -0.0019421 | 0.0077499 | 0.0019428
42 | 44 | 3.0858 | 1.9749 | 5.1819e-09 | 0 | 0 | 0 | 0 | 0 | 1 | -90 | 90 | -0.0077499 | -0.0019428 | 0.0077519 | 0.0019436
44 | 84 | 11.3409 | 7.2582 | 1.9044e-08 | 0 | 0 | 0 | 0 | 0 | 1 | -90 | 90 | -0.0077519 | -0.0019436 | 0.0077596 | 0.0019467
84 | 83 | 1.9867 | 1.2715 | 3.3361e-09 | 0 | 0 | 0 | 0 | 0 | 1 | -90 | 90 | -0.010062 | -0.0025239 | 0.010065 | 0.002525
91 | 89 | 3.9328 | 2.517 | 6.6043e-09 | 0 | 0 | 0 | 0 | 0 | 1 | -90 | 90 | -0.010293 | -0.0025793 | 0.010297 | 0.0025817
69 | 70 | 1.5022 | 0.96144 | 2.5227e-09 | 0 | 0 | 0 | 0 | 0 | 1 | -90 | 90 | 0.006965 | 0.0017456 | -0.0069642 | -0.0017453
69 | 71 | 1.2693 | 0.81238 | 2.1316e-09 | 0 | 0 | 0 | 0 | 0 | 1 | -90 | 90 | -0.0089756 | -0.0022495 | 0.0089767 | 0.00225
70 | 72 | 0.53512 | 0.34248 | 8.9862e-10 | 0 | 0 | 0 | 0 | 0 | 1 | -90 | 90 | 0.004953 | 0.0012412 | -0.0049529 | -0.0012412
71 | 73 | 1.3182 | 0.84368 | 2.2137e-09 | 0 | 0 | 0 | 0 | 0 | 1 | -90 | 90 | -0.010941 | -0.0027423 | 0.010943 | 0.0027433
72 | 74 | 1.6237 | 1.0392 | 2.7266e-09 | 0 | 0 | 0 | 0 | 0 | 1 | -90 | 90 | 0.0031032 | 0.00077761 | -0.0031031 | -0.00077776
73 | 75 | 1.4346 | 0.91817 | 2.4091e-09 | 0 | 0 | 0 | 0 | 0 | 1 | -90 | 90 | -0.013079 | -0.0032786 | 0.013081 | 0.0032802
75 | 82 | 1.493 | 0.95551 | 2.5071e-09 | 0 | 0 | 0 | 0 | 0 | 1 | -90 | 90 | -0.016192 | -0.0040597 | 0.016196 | 0.0040622
82 | 93 | 0.83805 | 0.53635 | 5.6292e-09 | 0 | 0 | 0 | 0 | 0 | 1 | -90 | 90 | -0.074452 | -0.018695 | 0.074504 | 0.018727
82 | 81 | 0.12389 | 0.07929 | 8.3218e-10 | 0 | 0 | 0 | 0 | 0 | 1 | -90 | 90 | 0.058256 | 0.014632 | -0.058252 | -0.014629
76 | 81 | 0.15331 | 0.098117 | 1.0298e-09 | 0 | 0 | 0 | 0 | 0 | 1 | -90 | 90 | -0.053962 | -0.013552 | 0.053967 | 0.013555
76 | 80 | 0.36606 | 0.23428 | 2.4589e-09 | 0 | 0 | 0 | 0 | 0 | 1 | -90 | 90 | 0.053962 | 0.013552 | -0.05395 | -0.013545
80 | 78 | 0.0023084 | 0.0014774 | 1.5506e-11 | 0 | 0 | 0 | 0 | 0 | 1 | -90 | 90 | 0.042872 | 0.010768 | -0.042871 | -0.010768
77 | 78 | 0.19253 | 0.12322 | 1.2932e-09 | 0 | 0 | 0 | 0 | 0 | 1 | -90 | 90 | -0.039697 | -0.0099715 | 0.0397 | 0.0099735
93 | 98 | 0.2188 | 0.14003 | 1.4697e-09 | 0 | 0 | 0 | 0 | 0 | 1 | -90 | 90 | -0.09206 | -0.023133 | 0.092081 | 0.023146
93 | 92 | 2.1099 | 1.3503 | 3.5431e-09 | 0 | 0 | 0 | 0 | 0 | 1 | -90 | 90 | 0.017556 | 0.0044058 | -0.017549 | -0.0044015
83 | 85 | 5.4919 | 3.5148 | 9.2224e-09 | 0 | 0 | 0 | 0 | 0 | 1 | -90 | 90 | -0.012719 | -0.0031902 | 0.012729 | 0.0031957
85 | 86 | 2.5311 | 1.6199 | 4.2504e-09 | 0 | 0 | 0 | 0 | 0 | 1 | -90 | 90 | -0.015823 | -0.0039712 | 0.01583 | 0.0039753
86 | 87 | 0.44919 | 0.28748 | 3.0172e-09 | 0 | 0 | 0 | 0 | 0 | 1 | -90 | 90 | 0.1087 | 0.027371 | -0.10864 | -0.027333
86 | 88 | 0.64061 | 0.40999 | 4.303e-09 | 0 | 0 | 0 | 0 | 0 | 1 | -90 | 90 | -0.12453 | -0.031346 | 0.12464 | 0.031417
87 | 99 | 0.06208 | 0.039731 | 4.17e-10 | 0 | 0 | 0 | 0 | 0 | 1 | -90 | 90 | 0.10665 | 0.026835 | -0.10664 | -0.02683
88 | 100 | 0.030117 | 0.019275 | 2.023e-10 | 0 | 0 | 0 | 0 | 0 | 1 | -90 | 90 | -0.12708 | -0.032029 | 0.12709 | 0.032032
99 | 97 | 0.3783 | 0.24211 | 2.541e-09 | 0 | 0 | 0 | 0 | 0 | 1 | -90 | 90 | 0.10285 | 0.02588 | -0.10281 | -0.025851
100 | 187 | 0.081974 | 0.052463 | 5.5062e-10 | 0 | 0 | 0 | 0 | 0 | 1 | -90 | 90 | -0.12977 | -0.032704 | 0.12978 | 0.032714
89 | 90 | 1.8137 | 1.1608 | 3.0457e-09 | 0 | 0 | 0 | 0 | 0 | 1 | -90 | 90 | -0.012328 | -0.0030907 | 0.012331 | 0.0030924
90 | 92 | 1.9551 | 1.2513 | 3.2832e-09 | 0 | 0 | 0 | 0 | 0 | 1 | -90 | 90 | -0.014352 | -0.0035989 | 0.014357 | 0.0036014
98 | 97 | 0.43858 | 0.28069 | 2.946e-09 | 0 | 0 | 0 | 0 | 0 | 1 | -90 | 90 | -0.094661 | -0.023793 | 0.094705 | 0.023821
94 | 95 | 2.5903 | 1.6578 | 4.3498e-09 | 0 | 0 | 0 | 0 | 0 | 1 | -90 | 90 | -0.0044213 | -0.0011081 | 0.0044219 | 0.001108
94 | 96 | 0.64287 | 0.41144 | 1.0796e-09 | 0 | 0 | 0 | 0 | 0 | 1 | -90 | 90 | 0.0022619 | 0.00056682 | -0.0022618 | -0.0005669
95 | 97 | 1.0773 | 0.6895 | 1.8091e-09 | 0 | 0 | 0 | 0 | 0 | 1 | -90 | 90 | -0.0081027 | -0.0020306 | 0.0081035 | 0.0020309
187 | 188 | 0.5054 | 0.32345 | 3.3948e-09 | 0 | 0 | 0 | 0 | 0 | 1 | -90 | 90 | -0.13337 | -0.033611 | 0.13347 | 0.033675
101 | 102 | 2.6923 | 1.7231 | 4.5211e-09 | 0 | 0 | 0 | 0 | 0 | 1 | -90 | 90 | -0.0063569 | -0.0015933 | 0.0063582 | 0.0015937
102 | 104 | 1.0481 | 0.6708 | 1.7601e-09 | 0 | 0 | 0 | 0 | 0 | 1 | -90 | 90 | -0.0063582 | -0.0015937 | 0.0063587 | 0.0015938
104 | 107 | 1.5649 | 1.0015 | 2.6278e-09 | 0 | 0 | 0 | 0 | 0 | 1 | -90 | 90 | -0.0063587 | -0.0015938 | 0.0063594 | 0.001594
107 | 116 | 1.8952 | 1.2129 | 3.1826e-09 | 0 | 0 | 0 | 0 | 0 | 1 | -90 | 90 | -0.0090492 | -0.0022682 | 0.009051 | 0.0022691
105 | 123 | 2.5863 | 1.6553 | 4.3431e-09 | 0 | 0 | 0 | 0 | 0 | 1 | -90 | 90 | -0.0022851 | -0.00057248 | 0.0022852 | 0.00057215
105 | 124 | 1.5382 | 0.98445 | 2.5831e-09 | 0 | 0 | 0 | 0 | 0 | 1 | -90 | 90 | 0.0022851 | 0.00057248 | -0.002285 | -0.00057267
123 | 223 | 11.5964 | 7.4217 | 1.9473e-08 | 0 | 0 | 0 | 0 | 0 | 1 | -90 | 90 | -0.0043617 | -0.0010926 | 0.0043641 | 0.0010922
116 | 109 | 0.80546 | 0.5155 | 1.3526e-09 | 0 | 0 | 0 | 0 | 0 | 1 | -90 | 90 | -0.011882 | -0.0029786 | 0.011883 | 0.0029793
109 | 117 | 2.5035 | 1.6023 | 4.2041e-09 | 0 | 0 | 0 | 0 | 0 | 1 | -90 | 90 | 0.0024116 | 0.00060413 | -0.0024115 | -0.00060442
110 | 111 | 1.1394 | 0.72919 | 7.6532e-09 | 0 | 0 | 0 | 0 | 0 | 1 | -90 | 90 | 0.20738 | 0.053576 | -0.20685 | -0.053242
110 | 112 | 4.2882 | 2.7444 | 7.201e-09 | 0 | 0 | 0 | 0 | 0 | 1 | -90 | 90 | 0.0041295 | 0.0010342 | -0.0041287 | -0.0010345
111 | 113 | 1.0937 | 0.69999 | 7.3467e-09 | 0 | 0 | 0 | 0 | 0 | 1 | -90 | 90 | 0.20685 | 0.053242 | -0.20635 | -0.052922
112 | 114 | 1.9677 | 1.2594 | 3.3044e-09 | 0 | 0 | 0 | 0 | 0 | 1 | -90 | 90 | 0.0023791 | 0.00059598 | -0.002379 | -0.00059623
113 | 115 | 0.20287 | 0.12984 | 1.3627e-09 | 0 | 0 | 0 | 0 | 0 | 1 | -90 | 90 | 0.20452 | 0.052463 | -0.20443 | -0.052405
115 | 196 | 0.65047 | 0.4163 | 4.3692e-09 | 0 | 0 | 0 | 0 | 0 | 1 | -90 | 90 | 0.2027 | 0.051971 | -0.20241 | -0.051787
196 | 197 | 0.57511 | 0.36807 | 3.8631e-09 | 0 | 0 | 0 | 0 | 0 | 1 | -90 | 90 | 0.20032 | 0.051262 | -0.20007 | -0.051103
223 | 222 | 1.1354 | 0.72665 | 1.9066e-09 | 0 | 0 | 0 | 0 | 0 | 1 | -90 | 90 | -0.0043641 | -0.0010922 | 0.0043644 | 0.0010922
188 | 189 | 0.44926 | 0.28752 | 3.0177e-09 | 0 | 0 | 0 | 0 | 0 | 1 | -90 | 90 | -0.13435 | -0.033897 | 0.13444 | 0.033954
189 | 190 | 0.6944 | 0.44441 | 4.6643e-09 | 0 | 0 | 0 | 0 | 0 | 1 | -90 | 90 | -0.13752 | -0.034726 | 0.13767 | 0.034818
190 | 191 | 0.5474 | 0.35034 | 3.6769e-09 | 0 | 0 | 0 | 0 | 0 | 1 | -90 | 90 | -0.13897 | -0.035145 | 0.13909 | 0.035219
191 | 192 | 0.27473 | 0.17583 | 1.8454e-09 | 0 | 0 | 0 | 0 | 0 | 1 | -90 | 90 | -0.13986 | -0.035412 | 0.13992 | 0.03545
192 | 193 | 0.39533 | 0.25301 | 2.6554e-09 | 0 | 0 | 0 | 0 | 0 | 1 | -90 | 90 | -0.14118 | -0.035767 | 0.14127 | 0.035822
193 | 194 | 0.29282 | 0.18741 | 1.9669e-09 | 0 | 0 | 0 | 0 | 0 | 1 | -90 | 90 | -0.14266 | -0.03617 | 0.14272 | 0.036212
194 | 195 | 0.34146 | 0.21854 | 2.2936e-09 | 0 | 0 | 0 | 0 | 0 | 1 | -90 | 90 | -0.14323 | -0.036339 | 0.14331 | 0.036388
195 | 208 | 0.072683 | 0.046517 | 4.8822e-10 | 0 | 0 | 0 | 0 | 0 | 1 | -90 | 90 | -0.14378 | -0.036506 | 0.14379 | 0.036517
208 | 205 | 0.54097 | 0.34622 | 3.6337e-09 | 0 | 0 | 0 | 0 | 0 | 1 | -90 | 90 | -0.14686 | -0.037285 | 0.14699 | 0.037367
197 | 198 | 0.71675 | 0.45872 | 4.8145e-09 | 0 | 0 | 0 | 0 | 0 | 1 | -90 | 90 | 0.18974 | 0.048515 | -0.18946 | -0.048336
197 | 214 | 10.2241 | 6.5434 | 1.7169e-08 | 0 | 0 | 0 | 0 | 0 | 1 | -90 | 90 | 0.008675 | 0.002175 | -0.0086666 | -0.0021713
198 | 199 | 0.10311 | 0.065991 | 6.926e-10 | 0 | 0 | 0 | 0 | 0 | 1 | -90 | 90 | 0.18842 | 0.048076 | -0.18838 | -0.04805
214 | 215 | 3.3838 | 2.1656 | 5.6823e-09 | 0 | 0 | 0 | 0 | 0 | 1 | -90 | 90 | 0.0073365 | 0.001838 | -0.0073346 | -0.0018373
199 | 200 | 0.67078 | 0.4293 | 4.5057e-09 | 0 | 0 | 0 | 0 | 0 | 1 | -90 | 90 | 0.18838 | 0.04805 | -0.18812 | -0.047885
200 | 202 | 0.22782 | 0.1458 | 1.5303e-09 | 0 | 0 | 0 | 0 | 0 | 1 | -90 | 90 | 0.18624 | 0.047415 | -0.18616 | -0.047359
202 | 203 | 0.83335 | 0.53334 | 5.5977e-09 | 0 | 0 | 0 | 0 | 0 | 1 | -90 | 90 | 0.18496 | 0.047059 | -0.18465 | -0.04686
201 | 213 | 0.72163 | 0.46184 | 1.2118e-09 | 0 | 0 | 0 | 0 | 0 | 1 | -90 | 90 | -0.0045777 | -0.0011473 | 0.0045779 | 0.0011473
213 | 212 | 2.8739 | 1.8393 | 4.826e-09 | 0 | 0 | 0 | 0 | 0 | 1 | -90 | 90 | -0.009481 | -0.0023762 | 0.0094838 | 0.0023775
203 | 204 | 0.45502 | 0.29121 | 1.5282e-09 | 0 | 0 | 0 | 0 | 0 | 1 | -90 | 90 | 0.035578 | 0.0089334 | -0.035571 | -0.0089295
203 | 205 | 0.41771 | 0.26734 | 2.8058e-09 | 0 | 0 | 0 | 0 | 0 | 1 | -90 | 90 | 0.14907 | 0.037927 | -0.14897 | -0.037862
204 | 206 | 2.3609 | 1.511 | 3.9645e-09 | 0 | 0 | 0 | 0 | 0 | 1 | -90 | 90 | 0.027771 | 0.0069746 | -0.027752 | -0.0069623
205 | 207 | 0.69711 | 0.44615 | 1.1706e-09 | 0 | 0 | 0 | 0 | 0 | 1 | -90 | 90 | 0.0019784 | 0.00049529 | -0.0019783 | -0.00049539
206 | 212 | 0.61516 | 0.3937 | 1.033e-09 | 0 | 0 | 0 | 0 | 0 | 1 | -90 | 90 | 0.0094844 | 0.0023778 | -0.0094838 | -0.0023775
206 | 210 | 4.5922 | 2.939 | 7.7115e-09 | 0 | 0 | 0 | 0 | 0 | 1 | -90 | 90 | 0.018267 | 0.0045845 | -0.01825 | -0.0045745
207 | 216 | 2.9906 | 1.914 | 5.0221e-09 | 0 | 0 | 0 | 0 | 0 | 1 | -90 | 90 | 0.0019783 | 0.00049539 | -0.0019782 | -0.00049579
210 | 209 | 1.9782 | 1.266 | 3.3219e-09 | 0 | 0 | 0 | 0 | 0 | 1 | -90 | 90 | 0.0095012 | 0.0023817 | -0.0094992 | -0.0023808
209 | 211 | 0.43646 | 0.27933 | 7.3293e-10 | 0 | 0 | 0 | 0 | 0 | 1 | -90 | 90 | 0.0045652 | 0.0011441 | -0.0045651 | -0.0011441
215 | 222 | 10.9182 | 6.9877 | 1.8335e-08 | 0 | 0 | 0 | 0 | 0 | 1 | -90 | 90 | 0.0073346 | 0.0018373 | -0.0073282 | -0.001835