## bus_data
BUS_I | BUS_TYPE | Pd | Qd | Gs | Bs | area | Vm | Va | baseKV | zone | Vmax | Vmin
1 | 1 | 0.020337 | 0.005097 | 0 | 0 | 1 | 0.99091 | -0.17466 | 0.4 | 1 | 1.1 | 0.9
2 | 1 | 0.0017054 | 0.0004274 | 0 | 0 | 1 | 0.99136 | -0.16598 | 0.4 | 1 | 1.1 | 0.9
3 | 1 | 0.0023852 | 0.00059779 | 0 | 0 | 1 | 0.99138 | -0.16564 | 0.4 | 1 | 1.1 | 0.9
53 | 1 | 0.0055652 | 0.0013948 | 0 | 0 | 1 | 0.99194 | -0.15475 | 0.4 | 1 | 1.1 | 0.9
54 | 1 | 0.0024437 | 0.00061246 | 0 | 0 | 1 | 0.99259 | -0.14208 | 0.4 | 1 | 1.1 | 0.9
4 | 1 | 0.0034492 | 0.00086444 | 0 | 0 | 1 | 0.97699 | -0.44263 | 0.4 | 1 | 1.1 | 0.9
5 | 1 | 0.0025863 | 0.00064818 | 0 | 0 | 1 | 0.97587 | -0.46467 | 0.4 | 1 | 1.1 | 0.9
6 | 1 | 0.0065856 | 0.0016505 | 0 | 0 | 1 | 0.97795 | -0.42379 | 0.4 | 1 | 1.1 | 0.9
7 | 1 | 0 | 0 | 0 | 0 | 1 | 0.97515 | -0.47878 | 0.4 | 1 | 1.1 | 0.9
8 | 1 | 0 | 0 | 0 | 0 | 1 | 0.97839 | -0.41524 | 0.4 | 1 | 1.1 | 0.9
9 | 1 | 0 | 0 | 0 | 0 | 1 | 0.97509 | -0.48005 | 0.4 | 1 | 1.1 | 0.9
10 | 1 | 0.021988 | 0.0055108 | 0 | 0 | 1 | 0.97446 | -0.49249 | 0.4 | 1 | 1.1 | 0.9
11 | 1 | 0.0042821 | 0.0010732 | 0 | 0 | 1 | 0.97889 | -0.40545 | 0.4 | 1 | 1.1 | 0.9
85 | 1 | 0.02285 | 0.0057268 | 0 | 0 | 1 | 0.97464 | -0.48892 | 0.4 | 1 | 1.1 | 0.9
32 | 1 | 0 | 0 | 0 | 0 | 1 | 0.97417 | -0.49818 | 0.4 | 1 | 1.1 | 0.9
12 | 1 | 0 | 0 | 0 | 0 | 1 | 0.98041 | -0.37583 | 0.4 | 1 | 1.1 | 0.9
33 | 1 | 0.010989 | 0.0027542 | 0 | 0 | 1 | 0.97387 | -0.50406 | 0.4 | 1 | 1.1 | 0.9
13 | 1 | 0 | 0 | 0 | 0 | 1 | 0.98081 | -0.36789 | 0.4 | 1 | 1.1 | 0.9
20 | 1 | 0.0072268 | 0.0018112 | 0 | 0 | 1 | 0.98233 | -0.33844 | 0.4 | 1 | 1.1 | 0.9
21 | 1 | 0.0039875 | 0.00099936 | 0 | 0 | 1 | 0.98253 | -0.33459 | 0.4 | 1 | 1.1 | 0.9
14 | 1 | 0.023892 | 0.0059879 | 0 | 0 | 1 | 0.99519 | -0.091288 | 0.4 | 1 | 1.1 | 0.9
15 | 1 | 0 | 0 | 0 | 0 | 1 | 0.9932 | -0.12933 | 0.4 | 1 | 1.1 | 0.9
16 | 1 | 0 | 0 | 0 | 0 | 1 | 0.99608 | -0.074489 | 0.4 | 1 | 1.1 | 0.9
17 | 1 | 0 | 0 | 0 | 0 | 1 | 0.99151 | -0.16147 | 0.4 | 1 | 1.1 | 0.9
19 | 1 | 0 | 0 | 0 | 0 | 1 | 0.99701 | -0.056782 | 0.4 | 1 | 1.1 | 0.9
18 | 1 | 0 | 0 | 0 | 0 | 1 | 0.9947 | -0.10086 | 0.4 | 1 | 1.1 | 0.9
25 | 1 | 0.0066418 | 0.0016646 | 0 | 0 | 1 | 0.99028 | -0.18503 | 0.4 | 1 | 1.1 | 0.9
28 | 1 | 0.026209 | 0.0065685 | 0 | 0 | 1 | 0.9922 | -0.14889 | 0.4 | 1 | 1.1 | 0.9
49 | 1 | 0.018552 | 0.0046496 | 0 | 0 | 1 | 0.99887 | -0.021346 | 0.4 | 1 | 1.1 | 0.9
24 | 1 | 0 | 0 | 0 | 0 | 1 | 0.98946 | -0.20075 | 0.4 | 1 | 1.1 | 0.9
45 | 3 | 0 | 0 | 0 | 0 | 1 | 1 | 0 | 0.4 | 1 | 1.1 | 0.9
46 | 1 | 0.01496 | 0.0037493 | 0 | 0 | 1 | 0.99836 | -0.031346 | 0.4 | 1 | 1.1 | 0.9
27 | 1 | 0.0082374 | 0.0020645 | 0 | 0 | 1 | 0.99214 | -0.15012 | 0.4 | 1 | 1.1 | 0.9
22 | 1 | 0.0061351 | 0.0015376 | 0 | 0 | 1 | 0.98479 | -0.29065 | 0.4 | 1 | 1.1 | 0.9
23 | 1 | 0 | 0 | 0 | 0 | 1 | 0.98706 | -0.24696 | 0.4 | 1 | 1.1 | 0.9
26 | 1 | 0.0055757 | 0.0013974 | 0 | 0 | 1 | 0.98894 | -0.21098 | 0.4 | 1 | 1.1 | 0.9
31 | 1 | 0.015889 | 0.0039823 | 0 | 0 | 1 | 0.98883 | -0.21307 | 0.4 | 1 | 1.1 | 0.9
29 | 1 | 0.0023376 | 0.00058585 | 0 | 0 | 1 | 0.9902 | -0.18751 | 0.4 | 1 | 1.1 | 0.9
30 | 1 | 0 | 0 | 0 | 0 | 1 | 0.98981 | -0.19499 | 0.4 | 1 | 1.1 | 0.9
42 | 1 | 0.0026199 | 0.0006566 | 0 | 0 | 1 | 0.98866 | -0.21737 | 0.4 | 1 | 1.1 | 0.9
50 | 1 | 0.0086757 | 0.0021743 | 0 | 0 | 1 | 0.98967 | -0.19783 | 0.4 | 1 | 1.1 | 0.9
41 | 1 | 0 | 0 | 0 | 0 | 1 | 0.98808 | -0.22852 | 0.4 | 1 | 1.1 | 0.9
51 | 1 | 0.0039307 | 0.00098513 | 0 | 0 | 1 | 0.98962 | -0.19878 | 0.4 | 1 | 1.1 | 0.9
34 | 1 | 0.0078813 | 0.0019752 | 0 | 0 | 1 | 0.98532 | -0.28232 | 0.4 | 1 | 1.1 | 0.9
35 | 1 | 0.0039328 | 0.00098565 | 0 | 0 | 1 | 0.98525 | -0.2835 | 0.4 | 1 | 1.1 | 0.9
36 | 1 | 0.0053279 | 0.0013353 | 0 | 0 | 1 | 0.9855 | -0.27863 | 0.4 | 1 | 1.1 | 0.9
37 | 1 | 0 | 0 | 0 | 0 | 1 | 0.98573 | -0.27421 | 0.4 | 1 | 1.1 | 0.9
43 | 1 | 0.0059052 | 0.00148 | 0 | 0 | 1 | 0.9869 | -0.25149 | 0.4 | 1 | 1.1 | 0.9
44 | 1 | 0 | 0 | 0 | 0 | 1 | 0.98549 | -0.2789 | 0.4 | 1 | 1.1 | 0.9
81 | 1 | 0.0067715 | 0.0016971 | 0 | 0 | 1 | 0.98529 | -0.28287 | 0.4 | 1 | 1.1 | 0.9
80 | 1 | 0.0061966 | 0.001553 | 0 | 0 | 1 | 0.98498 | -0.28889 | 0.4 | 1 | 1.1 | 0.9
38 | 1 | 0.0031725 | 0.00079511 | 0 | 0 | 1 | 0.98771 | -0.23569 | 0.4 | 1 | 1.1 | 0.9
39 | 1 | 0.003076 | 0.00077091 | 0 | 0 | 1 | 0.98771 | -0.23579 | 0.4 | 1 | 1.1 | 0.9
40 | 1 | 0.0037499 | 0.0009398 | 0 | 0 | 1 | 0.98791 | -0.23189 | 0.4 | 1 | 1.1 | 0.9
79 | 1 | 0.0050998 | 0.0012781 | 0 | 0 | 1 | 0.98492 | -0.29005 | 0.4 | 1 | 1.1 | 0.9
47 | 1 | 0.024142 | 0.0060507 | 0 | 0 | 1 | 0.99804 | -0.037501 | 0.4 | 1 | 1.1 | 0.9
48 | 1 | 0 | 0 | 0 | 0 | 1 | 0.99344 | -0.1257 | 0.4 | 1 | 1.1 | 0.9
55 | 1 | 0.003046 | 0.00076341 | 0 | 0 | 1 | 0.99209 | -0.1518 | 0.4 | 1 | 1.1 | 0.9
56 | 1 | 0.00321 | 0.00080451 | 0 | 0 | 1 | 0.99273 | -0.13954 | 0.4 | 1 | 1.1 | 0.9
57 | 1 | 0.0037485 | 0.00093946 | 0 | 0 | 1 | 0.99203 | -0.15296 | 0.4 | 1 | 1.1 | 0.9
66 | 1 | 0.0031793 | 0.00079681 | 0 | 0 | 1 | 0.99271 | -0.13984 | 0.4 | 1 | 1.1 | 0.9
52 | 1 | 0.0024413 | 0.00061185 | 0 | 0 | 1 | 0.98953 | -0.20051 | 0.4 | 1 | 1.1 | 0.9
58 | 1 | 0.0030952 | 0.00077573 | 0 | 0 | 1 | 0.99158 | -0.16158 | 0.4 | 1 | 1.1 | 0.9
67 | 1 | 0.0023263 | 0.00058303 | 0 | 0 | 1 | 0.99256 | -0.1427 | 0.4 | 1 | 1.1 | 0.9
59 | 1 | 0 | 0 | 0 | 0 | 1 | 0.98956 | -0.20079 | 0.4 | 1 | 1.1 | 0.9
64 | 1 | 0.0050761 | 0.0012722 | 0 | 0 | 1 | 0.98919 | -0.20796 | 0.4 | 1 | 1.1 | 0.9
61 | 1 | 0.004302 | 0.0010782 | 0 | 0 | 1 | 0.98893 | -0.21301 | 0.4 | 1 | 1.1 | 0.9
84 | 1 | 0.0052056 | 0.0013046 | 0 | 0 | 1 | 0.989 | -0.21153 | 0.4 | 1 | 1.1 | 0.9
60 | 1 | 0.0043445 | 0.0010888 | 0 | 0 | 1 | 0.98837 | -0.22372 | 0.4 | 1 | 1.1 | 0.9
62 | 1 | 0.0017756 | 0.000445 | 0 | 0 | 1 | 0.98803 | -0.2304 | 0.4 | 1 | 1.1 | 0.9
63 | 1 | 0.0052002 | 0.0013033 | 0 | 0 | 1 | 0.98771 | -0.2366 | 0.4 | 1 | 1.1 | 0.9
65 | 1 | 0.016615 | 0.0041641 | 0 | 0 | 1 | 0.98736 | -0.24349 | 0.4 | 1 | 1.1 | 0.9
83 | 1 | 0.0090483 | 0.0022677 | 0 | 0 | 1 | 0.98877 | -0.21604 | 0.4 | 1 | 1.1 | 0.9
68 | 1 | 0.0018114 | 0.00045399 | 0 | 0 | 1 | 0.99254 | -0.14306 | 0.4 | 1 | 1.1 | 0.9
69 | 1 | 0.0027872 | 0.00069854 | 0 | 0 | 1 | 0.99241 | -0.14565 | 0.4 | 1 | 1.1 | 0.9
82 | 1 | 0.002339 | 0.00058622 | 0 | 0 | 1 | 0.99238 | -0.14622 | 0.4 | 1 | 1.1 | 0.9
70 | 1 | 0.0052312 | 0.0013111 | 0 | 0 | 1 | 0.9838 | -0.31192 | 0.4 | 1 | 1.1 | 0.9
71 | 1 | 0.0020673 | 0.00051811 | 0 | 0 | 1 | 0.98391 | -0.30981 | 0.4 | 1 | 1.1 | 0.9
72 | 1 | 0 | 0 | 0 | 0 | 1 | 0.98351 | -0.31758 | 0.4 | 1 | 1.1 | 0.9
73 | 1 | 0 | 0 | 0 | 0 | 1 | 0.98398 | -0.30839 | 0.4 | 1 | 1.1 | 0.9
74 | 1 | 0.0065031 | 0.0016298 | 0 | 0 | 1 | 0.98321 | -0.32341 | 0.4 | 1 | 1.1 | 0.9
76 | 1 | 0.0020831 | 0.00052208 | 0 | 0 | 1 | 0.98363 | -0.3152 | 0.4 | 1 | 1.1 | 0.9
75 | 1 | 0.0033642 | 0.00084316 | 0 | 0 | 1 | 0.98356 | -0.31647 | 0.4 | 1 | 1.1 | 0.9
77 | 1 | 0.0033237 | 0.00083299 | 0 | 0 | 1 | 0.98344 | -0.31891 | 0.4 | 1 | 1.1 | 0.9
78 | 1 | 0.0025438 | 0.00063753 | 0 | 0 | 1 | 0.98344 | -0.31896 | 0.4 | 1 | 1.1 | 0.9

## generator_data
GEN_BUS | PG | QG | QMAX | QMIN | VG | MBASE | GEN_STATUS | PMAX | PMIN
45 | 0.4449 | 0.1134 | 10 | -10 | 1 | 100 | 1 | 10 | 0

## branch_data
F_BUS | T_BUS | BR_R | BR_X | BR_B | RATE_A | RATE_B | RATE_C | TAP | SHIFT | BR_STATUS | ANGMIN | ANGMAX | P_in | Q_in | P_out | Q_out
1 | 2 | 1.8803 | 1.2034 | 3.1575e-09 | 0 | 0 | 0 | 0 | 0 | 1 | -90 | 90 | -0.020337 | -0.005097 | 0.020346 | 0.0051021
2 | 3 | 0.067138 | 0.042969 | 1.1274e-10 | 0 | 0 | 0 | 0 | 0 | 1 | -90 | 90 | -0.022051 | -0.0055295 | 0.022051 | 0.0055297
3 | 53 | 1.9663 | 1.2584 | 3.302e-09 | 0 | 0 | 0 | 0 | 0 | 1 | -90 | 90 | -0.024436 | -0.0061275 | 0.024449 | 0.0061353
53 | 54 | 1.8635 | 1.1926 | 3.1292e-09 | 0 | 0 | 0 | 0 | 0 | 1 | -90 | 90 | -0.030014 | -0.00753 | 0.030032 | 0.0075413
54 | 48 | 2.2321 | 1.4285 | 3.7483e-09 | 0 | 0 | 0 | 0 | 0 | 1 | -90 | 90 | -0.032476 | -0.0081538 | 0.032502 | 0.0081697
4 | 5 | 1.6121 | 1.0318 | 2.7072e-09 | 0 | 0 | 0 | 0 | 0 | 1 | -90 | 90 | 0.058551 | 0.014727 | -0.058489 | -0.014688
4 | 6 | 1.3045 | 0.83489 | 2.1906e-09 | 0 | 0 | 0 | 0 | 0 | 1 | -90 | 90 | -0.062 | -0.015591 | 0.062056 | 0.015627
5 | 7 | 1.0784 | 0.69016 | 1.8109e-09 | 0 | 0 | 0 | 0 | 0 | 1 | -90 | 90 | 0.055903 | 0.01404 | -0.055865 | -0.014016
6 | 8 | 0.53554 | 0.34275 | 8.9932e-10 | 0 | 0 | 0 | 0 | 0 | 1 | -90 | 90 | -0.068641 | -0.017277 | 0.068669 | 0.017295
7 | 9 | 0.23656 | 0.1514 | 3.9725e-10 | 0 | 0 | 0 | 0 | 0 | 1 | -90 | 90 | 0.022861 | 0.0057338 | -0.02286 | -0.0057329
7 | 10 | 1.7701 | 1.1329 | 2.9725e-09 | 0 | 0 | 0 | 0 | 0 | 1 | -90 | 90 | 0.033004 | 0.0082819 | -0.032983 | -0.0082684
8 | 11 | 0.61395 | 0.39293 | 1.031e-09 | 0 | 0 | 0 | 0 | 0 | 1 | -90 | 90 | -0.068669 | -0.017295 | 0.068701 | 0.017316
9 | 85 | 1.6546 | 1.059 | 2.7785e-09 | 0 | 0 | 0 | 0 | 0 | 1 | -90 | 90 | 0.022859 | 0.0057329 | -0.02285 | -0.005727
10 | 32 | 2.2061 | 1.4119 | 3.7046e-09 | 0 | 0 | 0 | 0 | 0 | 1 | -90 | 90 | 0.010995 | 0.0027574 | -0.010992 | -0.0027558
11 | 12 | 1.7519 | 1.1212 | 2.942e-09 | 0 | 0 | 0 | 0 | 0 | 1 | -90 | 90 | -0.072984 | -0.018389 | 0.073087 | 0.018455
32 | 33 | 2.2727 | 1.4545 | 3.8164e-09 | 0 | 0 | 0 | 0 | 0 | 1 | -90 | 90 | 0.010992 | 0.0027559 | -0.010989 | -0.0027542
12 | 13 | 0.47039 | 0.30105 | 7.8991e-10 | 0 | 0 | 0 | 0 | 0 | 1 | -90 | 90 | -0.073087 | -0.018455 | 0.073115 | 0.018472
13 | 20 | 1.7487 | 1.1192 | 2.9365e-09 | 0 | 0 | 0 | 0 | 0 | 1 | -90 | 90 | -0.073115 | -0.018472 | 0.073218 | 0.018538
20 | 21 | 0.20809 | 0.13318 | 3.4944e-10 | 0 | 0 | 0 | 0 | 0 | 1 | -90 | 90 | -0.080445 | -0.020349 | 0.08046 | 0.020359
21 | 22 | 2.2702 | 1.4529 | 3.8123e-09 | 0 | 0 | 0 | 0 | 0 | 1 | -90 | 90 | -0.084448 | -0.021358 | 0.084626 | 0.021472
14 | 15 | 1.4258 | 0.91248 | 2.3942e-09 | 0 | 0 | 0 | 0 | 0 | 1 | -90 | 90 | 0.1199 | 0.030713 | -0.11968 | -0.030572
14 | 16 | 0.52532 | 0.3362 | 1.7643e-09 | 0 | 0 | 0 | 0 | 0 | 1 | -90 | 90 | -0.14379 | -0.036701 | 0.14391 | 0.036775
15 | 17 | 1.2005 | 0.7683 | 2.0159e-09 | 0 | 0 | 0 | 0 | 0 | 1 | -90 | 90 | 0.11968 | 0.030572 | -0.1195 | -0.030453
16 | 19 | 0.28895 | 0.18493 | 1.4557e-09 | 0 | 0 | 0 | 0 | 0 | 1 | -90 | 90 | -0.27561 | -0.070172 | 0.27585 | 0.070323
16 | 18 | 0.89616 | 0.57354 | 1.5049e-09 | 0 | 0 | 0 | 0 | 0 | 1 | -90 | 90 | 0.1317 | 0.033397 | -0.13153 | -0.033291
17 | 25 | 0.87736 | 0.56151 | 1.4733e-09 | 0 | 0 | 0 | 0 | 0 | 1 | -90 | 90 | 0.1195 | 0.030453 | -0.11936 | -0.030367
19 | 49 | 0.57987 | 0.37112 | 2.9213e-09 | 0 | 0 | 0 | 0 | 0 | 1 | -90 | 90 | -0.27585 | -0.070323 | 0.27632 | 0.070625
18 | 28 | 1.6256 | 1.0404 | 2.7298e-09 | 0 | 0 | 0 | 0 | 0 | 1 | -90 | 90 | 0.13153 | 0.033291 | -0.13123 | -0.033097
25 | 24 | 0.6186 | 0.39591 | 1.0388e-09 | 0 | 0 | 0 | 0 | 0 | 1 | -90 | 90 | 0.11272 | 0.028702 | -0.11263 | -0.028647
28 | 27 | 0.052144 | 0.033372 | 8.7564e-11 | 0 | 0 | 0 | 0 | 0 | 1 | -90 | 90 | 0.10502 | 0.026529 | -0.10502 | -0.026525
49 | 45 | 0.32803 | 0.20994 | 1.6526e-09 | 0 | 0 | 0 | 0 | 0 | 1 | -90 | 90 | -0.29487 | -0.075275 | 0.29518 | 0.075469
24 | 26 | 2.0918 | 1.3387 | 3.5127e-09 | 0 | 0 | 0 | 0 | 0 | 1 | -90 | 90 | 0.021477 | 0.005387 | -0.021467 | -0.0053806
24 | 23 | 2.2457 | 1.4372 | 3.7711e-09 | 0 | 0 | 0 | 0 | 0 | 1 | -90 | 90 | 0.091155 | 0.023261 | -0.090952 | -0.023131
45 | 46 | 0.94355 | 0.60387 | 3.1689e-09 | 0 | 0 | 0 | 0 | 0 | 1 | -90 | 90 | 0.14972 | 0.037934 | -0.14949 | -0.03779
46 | 47 | 0.20559 | 0.13158 | 3.4523e-10 | 0 | 0 | 0 | 0 | 0 | 1 | -90 | 90 | 0.13454 | 0.034041 | -0.1345 | -0.034015
27 | 29 | 1.7104 | 1.0946 | 2.8722e-09 | 0 | 0 | 0 | 0 | 0 | 1 | -90 | 90 | 0.096779 | 0.02446 | -0.096606 | -0.02435
22 | 23 | 2.1129 | 1.3523 | 3.5482e-09 | 0 | 0 | 0 | 0 | 0 | 1 | -90 | 90 | -0.090761 | -0.023009 | 0.090952 | 0.023131
26 | 31 | 0.57608 | 0.36869 | 9.674e-10 | 0 | 0 | 0 | 0 | 0 | 1 | -90 | 90 | 0.015891 | 0.0039832 | -0.015889 | -0.0039823
29 | 30 | 0.35012 | 0.22408 | 5.8794e-10 | 0 | 0 | 0 | 0 | 0 | 1 | -90 | 90 | 0.094268 | 0.023764 | -0.094235 | -0.023743
30 | 42 | 1.2448 | 0.79664 | 2.0903e-09 | 0 | 0 | 0 | 0 | 0 | 1 | -90 | 90 | 0.079185 | 0.01997 | -0.0791 | -0.019916
30 | 50 | 0.82776 | 0.52977 | 1.39e-09 | 0 | 0 | 0 | 0 | 0 | 1 | -90 | 90 | 0.01505 | 0.0037722 | -0.015048 | -0.003771
42 | 41 | 0.64017 | 0.40971 | 1.075e-09 | 0 | 0 | 0 | 0 | 0 | 1 | -90 | 90 | 0.07648 | 0.01926 | -0.076439 | -0.019234
50 | 51 | 0.65115 | 0.41674 | 1.0935e-09 | 0 | 0 | 0 | 0 | 0 | 1 | -90 | 90 | 0.0063725 | 0.0015967 | -0.0063722 | -0.0015966
41 | 43 | 1.5155 | 0.96994 | 2.545e-09 | 0 | 0 | 0 | 0 | 0 | 1 | -90 | 90 | 0.066438 | 0.016727 | -0.066365 | -0.016681
41 | 40 | 1.4739 | 0.94329 | 2.4751e-09 | 0 | 0 | 0 | 0 | 0 | 1 | -90 | 90 | 0.010001 | 0.0025069 | -0.0099994 | -0.0025061
51 | 52 | 3.1123 | 1.9919 | 5.2263e-09 | 0 | 0 | 0 | 0 | 0 | 1 | -90 | 90 | 0.0024415 | 0.00061146 | -0.0024413 | -0.00061185
34 | 35 | 1.3082 | 0.83722 | 2.1967e-09 | 0 | 0 | 0 | 0 | 0 | 1 | -90 | 90 | 0.003933 | 0.00098559 | -0.0039328 | -0.00098566
34 | 36 | 1.3591 | 0.86981 | 2.2823e-09 | 0 | 0 | 0 | 0 | 0 | 1 | -90 | 90 | -0.011814 | -0.0029608 | 0.011816 | 0.0029619
36 | 37 | 1.1229 | 0.71863 | 1.8856e-09 | 0 | 0 | 0 | 0 | 0 | 1 | -90 | 90 | -0.017144 | -0.0042972 | 0.017148 | 0.0042994
37 | 43 | 1.6423 | 1.0511 | 2.7579e-09 | 0 | 0 | 0 | 0 | 0 | 1 | -90 | 90 | -0.060395 | -0.015159 | 0.06046 | 0.015201
37 | 44 | 0.47266 | 0.3025 | 7.9372e-10 | 0 | 0 | 0 | 0 | 0 | 1 | -90 | 90 | 0.043247 | 0.01086 | -0.043237 | -0.010854
44 | 81 | 2.548 | 1.6307 | 4.2788e-09 | 0 | 0 | 0 | 0 | 0 | 1 | -90 | 90 | 0.0067728 | 0.0016975 | -0.0067715 | -0.0016971
44 | 80 | 1.1938 | 0.76405 | 2.0047e-09 | 0 | 0 | 0 | 0 | 0 | 1 | -90 | 90 | 0.036464 | 0.009156 | -0.036447 | -0.0091451
80 | 79 | 0.16659 | 0.10662 | 2.7975e-10 | 0 | 0 | 0 | 0 | 0 | 1 | -90 | 90 | 0.03025 | 0.0075921 | -0.030249 | -0.007591
38 | 39 | 0.1408 | 0.090114 | 2.3645e-10 | 0 | 0 | 0 | 0 | 0 | 1 | -90 | 90 | 0.003076 | 0.0007709 | -0.0030759 | -0.00077091
38 | 40 | 2.6635 | 1.7047 | 4.4728e-09 | 0 | 0 | 0 | 0 | 0 | 1 | -90 | 90 | -0.0062485 | -0.001566 | 0.0062496 | 0.0015663
79 | 73 | 3.1711 | 2.0295 | 5.3251e-09 | 0 | 0 | 0 | 0 | 0 | 1 | -90 | 90 | 0.025149 | 0.0063129 | -0.025127 | -0.0062993
47 | 48 | 3.5776 | 2.2897 | 6.0078e-09 | 0 | 0 | 0 | 0 | 0 | 1 | -90 | 90 | 0.11035 | 0.027965 | -0.10989 | -0.027667
48 | 55 | 1.8758 | 1.2005 | 3.15e-09 | 0 | 0 | 0 | 0 | 0 | 1 | -90 | 90 | 0.06172 | 0.015568 | -0.061643 | -0.015519
48 | 56 | 3.9085 | 2.5015 | 6.5635e-09 | 0 | 0 | 0 | 0 | 0 | 1 | -90 | 90 | 0.015666 | 0.0039297 | -0.015656 | -0.0039237
55 | 57 | 0.087929 | 0.056275 | 1.4766e-10 | 0 | 0 | 0 | 0 | 0 | 1 | -90 | 90 | 0.058597 | 0.014755 | -0.058594 | -0.014753
56 | 66 | 0.1039 | 0.066496 | 1.7448e-10 | 0 | 0 | 0 | 0 | 0 | 1 | -90 | 90 | 0.012446 | 0.0031192 | -0.012445 | -0.0031191
57 | 58 | 0.69492 | 0.44475 | 1.167e-09 | 0 | 0 | 0 | 0 | 0 | 1 | -90 | 90 | 0.054845 | 0.013814 | -0.054822 | -0.0138
66 | 67 | 1.3664 | 0.87448 | 2.2945e-09 | 0 | 0 | 0 | 0 | 0 | 1 | -90 | 90 | 0.0092661 | 0.0023223 | -0.0092648 | -0.0023217
58 | 59 | 3.3441 | 2.1403 | 5.6157e-09 | 0 | 0 | 0 | 0 | 0 | 1 | -90 | 90 | 0.051727 | 0.013024 | -0.051631 | -0.012963
67 | 68 | 0.22968 | 0.147 | 3.857e-10 | 0 | 0 | 0 | 0 | 0 | 1 | -90 | 90 | 0.0069385 | 0.0017387 | -0.0069384 | -0.0017387
59 | 64 | 1.6268 | 1.0411 | 2.7318e-09 | 0 | 0 | 0 | 0 | 0 | 1 | -90 | 90 | 0.019341 | 0.0048508 | -0.019334 | -0.0048468
59 | 61 | 1.6629 | 1.0643 | 2.7925e-09 | 0 | 0 | 0 | 0 | 0 | 1 | -90 | 90 | 0.03229 | 0.0081118 | -0.032271 | -0.0081
64 | 84 | 1.099 | 0.70339 | 1.8456e-09 | 0 | 0 | 0 | 0 | 0 | 1 | -90 | 90 | 0.014258 | 0.0035746 | -0.014256 | -0.0035732
61 | 60 | 1.6796 | 1.0749 | 2.8205e-09 | 0 | 0 | 0 | 0 | 0 | 1 | -90 | 90 | 0.027969 | 0.0070218 | -0.027954 | -0.0070129
84 | 83 | 2.1826 | 1.3969 | 3.6652e-09 | 0 | 0 | 0 | 0 | 0 | 1 | -90 | 90 | 0.0090502 | 0.0022686 | -0.0090483 | -0.0022677
60 | 62 | 1.239 | 0.79295 | 2.0806e-09 | 0 | 0 | 0 | 0 | 0 | 1 | -90 | 90 | 0.02361 | 0.0059241 | -0.023602 | -0.0059195
62 | 63 | 1.2435 | 0.79587 | 2.0883e-09 | 0 | 0 | 0 | 0 | 0 | 1 | -90 | 90 | 0.021827 | 0.0054745 | -0.02182 | -0.0054706
63 | 65 | 1.811 | 1.159 | 3.0411e-09 | 0 | 0 | 0 | 0 | 0 | 1 | -90 | 90 | 0.01662 | 0.0041673 | -0.016615 | -0.0041641
68 | 69 | 2.2302 | 1.4273 | 3.7451e-09 | 0 | 0 | 0 | 0 | 0 | 1 | -90 | 90 | 0.005127 | 0.0012847 | -0.0051263 | -0.0012846
69 | 82 | 1.0642 | 0.68108 | 1.7871e-09 | 0 | 0 | 0 | 0 | 0 | 1 | -90 | 90 | 0.0023391 | 0.00058609 | -0.002339 | -0.00058622
70 | 71 | 0.77871 | 0.49837 | 1.3077e-09 | 0 | 0 | 0 | 0 | 0 | 1 | -90 | 90 | -0.011738 | -0.002942 | 0.011739 | 0.0029426
70 | 72 | 3.7709 | 2.4134 | 6.3324e-09 | 0 | 0 | 0 | 0 | 0 | 1 | -90 | 90 | 0.0065066 | 0.0016309 | -0.0065049 | -0.0016304
71 | 73 | 0.44723 | 0.28623 | 7.5102e-10 | 0 | 0 | 0 | 0 | 0 | 1 | -90 | 90 | -0.013806 | -0.0034607 | 0.013807 | 0.0034612
72 | 74 | 3.8851 | 2.4865 | 6.5241e-09 | 0 | 0 | 0 | 0 | 0 | 1 | -90 | 90 | 0.0065049 | 0.0016304 | -0.0065031 | -0.0016298
73 | 76 | 2.6124 | 1.6719 | 4.3869e-09 | 0 | 0 | 0 | 0 | 0 | 1 | -90 | 90 | 0.01132 | 0.0028381 | -0.011316 | -0.0028362
76 | 75 | 0.59398 | 0.38015 | 9.9745e-10 | 0 | 0 | 0 | 0 | 0 | 1 | -90 | 90 | 0.0092329 | 0.0023141 | -0.0092323 | -0.0023138
75 | 77 | 1.8013 | 1.1528 | 3.0249e-09 | 0 | 0 | 0 | 0 | 0 | 1 | -90 | 90 | 0.0058681 | 0.0014707 | -0.0058674 | -0.0014705
77 | 78 | 0.096655 | 0.061859 | 1.6231e-10 | 0 | 0 | 0 | 0 | 0 | 1 | -90 | 90 | 0.0025438 | 0.00063752 | -0.0025437 | -0.00063753