## bus_data
BUS_I | BUS_TYPE | Pd | Qd | Gs | Bs | area | Vm | Va | baseKV | zone | Vmax | Vmin
1 | 1 | 0.023897 | 0.0059893 | 0 | 0 | 1 | 0.97346 | -0.51119 | 0.4 | 1 | 1.1 | 0.9
2 | 1 | 0.035085 | 0.008793 | 0 | 0 | 1 | 0.97305 | -0.51937 | 0.4 | 1 | 1.1 | 0.9
3 | 1 | 0 | 0 | 0 | 0 | 1 | 0.97631 | -0.45525 | 0.4 | 1 | 1.1 | 0.9
4 | 1 | 0.022148 | 0.0055507 | 0 | 0 | 1 | 0.97213 | -0.53743 | 0.4 | 1 | 1.1 | 0.9
5 | 1 | 0 | 0 | 0 | 0 | 1 | 0.9822 | -0.34028 | 0.4 | 1 | 1.1 | 0.9
11 | 1 | 0.021741 | 0.0054489 | 0 | 0 | 1 | 0.98483 | -0.28951 | 0.4 | 1 | 1.1 | 0.9
12 | 1 | 0.010537 | 0.0026409 | 0 | 0 | 1 | 0.9863 | -0.26114 | 0.4 | 1 | 1.1 | 0.9
6 | 1 | 0.015463 | 0.0038755 | 0 | 0 | 1 | 0.99373 | -0.11903 | 0.4 | 1 | 1.1 | 0.9
7 | 1 | 0.010314 | 0.0025848 | 0 | 0 | 1 | 0.99391 | -0.1156 | 0.4 | 1 | 1.1 | 0.9
8 | 1 | 0 | 0 | 0 | 0 | 1 | 0.99199 | -0.1522 | 0.4 | 1 | 1.1 | 0.9
9 | 1 | 0.02254 | 0.0056491 | 0 | 0 | 1 | 0.99666 | -0.063394 | 0.4 | 1 | 1.1 | 0.9
10 | 1 | 0.0094566 | 0.0023701 | 0 | 0 | 1 | 0.99028 | -0.18482 | 0.4 | 1 | 1.1 | 0.9
16 | 1 | 0.054157 | 0.013573 | 0 | 0 | 1 | 0.99762 | -0.045124 | 0.4 | 1 | 1.1 | 0.9
17 | 3 | 0.052941 | 0.013268 | 0 | 0 | 1 | 1 | 0 | 0.4 | 1 | 1.1 | 0.9
13 | 1 | 0.029888 | 0.0074907 | 0 | 0 | 1 | 0.98611 | -0.26519 | 0.4 | 1 | 1.1 | 0.9
14 | 1 | 0 | 0 | 0 | 0 | 1 | 0.98734 | -0.24128 | 0.4 | 1 | 1.1 | 0.9
15 | 1 | 0 | 0 | 0 | 0 | 1 | 0.98915 | -0.20615 | 0.4 | 1 | 1.1 | 0.9
20 | 1 | 0 | 0 | 0 | 0 | 1 | 0.98521 | -0.28185 | 0.4 | 1 | 1.1 | 0.9
19 | 1 | 0.0089192 | 0.0022354 | 0 | 0 | 1 | 0.99222 | -0.14741 | 0.4 | 1 | 1.1 | 0.9
22 | 1 | 0.027068 | 0.0067838 | 0 | 0 | 1 | 0.98309 | -0.32294 | 0.4 | 1 | 1.1 | 0.9
18 | 1 | 0.028223 | 0.0070734 | 0 | 0 | 1 | 0.99671 | -0.062016 | 0.4 | 1 | 1.1 | 0.9
21 | 1 | 0.037316 | 0.0093522 | 0 | 0 | 1 | 0.98105 | -0.3625 | 0.4 | 1 | 1.1 | 0.9
23 | 1 | 0.003234 | 0.00081051 | 0 | 0 | 1 | 0.98035 | -0.37609 | 0.4 | 1 | 1.1 | 0.9
24 | 1 | 0 | 0 | 0 | 0 | 1 | 0.97493 | -0.48204 | 0.4 | 1 | 1.1 | 0.9
27 | 1 | 0 | 0 | 0 | 0 | 1 | 0.97414 | -0.4976 | 0.4 | 1 | 1.1 | 0.9
29 | 1 | 0.020952 | 0.0052511 | 0 | 0 | 1 | 0.97357 | -0.50878 | 0.4 | 1 | 1.1 | 0.9
31 | 1 | 0.010277 | 0.0025756 | 0 | 0 | 1 | 0.97327 | -0.51466 | 0.4 | 1 | 1.1 | 0.9
26 | 1 | 0.027521 | 0.0068974 | 0 | 0 | 1 | 0.9711 | -0.55762 | 0.4 | 1 | 1.1 | 0.9
28 | 1 | 0.0035673 | 0.00089404 | 0 | 0 | 1 | 0.97278 | -0.52436 | 0.4 | 1 | 1.1 | 0.9
25 | 1 | 0.020896 | 0.0052369 | 0 | 0 | 1 | 0.97096 | -0.56038 | 0.4 | 1 | 1.1 | 0.9
30 | 1 | 0.01478 | 0.0037043 | 0 | 0 | 1 | 0.9727 | -0.52603 | 0.4 | 1 | 1.1 | 0.9

## generator_data
GEN_BUS | PG | QG | QMAX | QMIN | VG | MBASE | GEN_STATUS | PMAX | PMIN
17 | 0.51809 | 0.13262 | 10 | -10 | 1 | 100 | 1 | 10 | 0

## branch_data
F_BUS | T_BUS | BR_R | BR_X | BR_B | RATE_A | RATE_B | RATE_C | TAP | SHIFT | BR_STATUS | ANGMIN | ANGMAX | P_in | Q_in | P_out | Q_out
1 | 2 | 0.60668 | 0.38827 | 1.0188e-09 | 0 | 0 | 0 | 0 | 0 | 1 | -90 | 90 | 0.057272 | 0.01437 | -0.05725 | -0.014356
1 | 3 | 2.9376 | 1.88 | 4.933e-09 | 0 | 0 | 0 | 0 | 0 | 1 | -90 | 90 | -0.081169 | -0.020359 | 0.081386 | 0.020498
2 | 4 | 3.4582 | 2.2132 | 5.8072e-09 | 0 | 0 | 0 | 0 | 0 | 1 | -90 | 90 | 0.022166 | 0.0055626 | -0.022147 | -0.0055509
3 | 5 | 6.0912 | 3.8984 | 1.0229e-08 | 0 | 0 | 0 | 0 | 0 | 1 | -90 | 90 | -0.081386 | -0.020497 | 0.081836 | 0.020784
5 | 11 | 2.713 | 1.7363 | 4.5559e-09 | 0 | 0 | 0 | 0 | 0 | 1 | -90 | 90 | -0.081837 | -0.020784 | 0.082037 | 0.020912
11 | 12 | 1.2006 | 0.7684 | 2.0162e-09 | 0 | 0 | 0 | 0 | 0 | 1 | -90 | 90 | -0.10378 | -0.026361 | 0.10392 | 0.026451
12 | 10 | 2.9462 | 1.8856 | 4.9474e-09 | 0 | 0 | 0 | 0 | 0 | 1 | -90 | 90 | -0.11446 | -0.029092 | 0.11488 | 0.029362
6 | 7 | 0.10977 | 0.070253 | 1.8433e-10 | 0 | 0 | 0 | 0 | 0 | 1 | -90 | 90 | -0.1402 | -0.035861 | 0.14022 | 0.035875
6 | 8 | 1.193 | 0.7635 | 2.0033e-09 | 0 | 0 | 0 | 0 | 0 | 1 | -90 | 90 | 0.12473 | 0.031985 | -0.12453 | -0.031857
7 | 9 | 1.5594 | 0.998 | 5.2372e-09 | 0 | 0 | 0 | 0 | 0 | 1 | -90 | 90 | -0.15053 | -0.03846 | 0.15091 | 0.038704
8 | 10 | 1.1689 | 0.74808 | 1.9628e-09 | 0 | 0 | 0 | 0 | 0 | 1 | -90 | 90 | 0.12453 | 0.031857 | -0.12434 | -0.031732
9 | 16 | 0.47563 | 0.3044 | 1.5974e-09 | 0 | 0 | 0 | 0 | 0 | 1 | -90 | 90 | -0.17345 | -0.044353 | 0.17361 | 0.044451
16 | 17 | 0.89541 | 0.57307 | 3.0073e-09 | 0 | 0 | 0 | 0 | 0 | 1 | -90 | 90 | -0.22776 | -0.058024 | 0.22826 | 0.058341
17 | 18 | 1.1908 | 0.76214 | 3.9995e-09 | 0 | 0 | 0 | 0 | 0 | 1 | -90 | 90 | 0.23689 | 0.061015 | -0.23618 | -0.060559
13 | 14 | 3.4917 | 2.2347 | 5.8635e-09 | 0 | 0 | 0 | 0 | 0 | 1 | -90 | 90 | -0.029888 | -0.0074908 | 0.029922 | 0.007512
14 | 15 | 5.1446 | 3.2926 | 8.6392e-09 | 0 | 0 | 0 | 0 | 0 | 1 | -90 | 90 | -0.029922 | -0.007512 | 0.029972 | 0.0075433
15 | 20 | 1.9965 | 1.2777 | 6.7053e-09 | 0 | 0 | 0 | 0 | 0 | 1 | -90 | 90 | 0.16764 | 0.042799 | -0.16703 | -0.042409
15 | 19 | 1.3218 | 0.84596 | 4.4393e-09 | 0 | 0 | 0 | 0 | 0 | 1 | -90 | 90 | -0.19761 | -0.050342 | 0.19817 | 0.050701
20 | 22 | 1.0771 | 0.68936 | 3.6176e-09 | 0 | 0 | 0 | 0 | 0 | 1 | -90 | 90 | 0.16703 | 0.04241 | -0.1667 | -0.042199
19 | 18 | 1.8515 | 1.185 | 6.2184e-09 | 0 | 0 | 0 | 0 | 0 | 1 | -90 | 90 | -0.20709 | -0.052936 | 0.20795 | 0.053486
22 | 21 | 1.2344 | 0.79 | 4.1457e-09 | 0 | 0 | 0 | 0 | 0 | 1 | -90 | 90 | 0.13963 | 0.035415 | -0.13937 | -0.035246
21 | 23 | 0.57876 | 0.3704 | 9.7189e-10 | 0 | 0 | 0 | 0 | 0 | 1 | -90 | 90 | 0.10205 | 0.025894 | -0.10198 | -0.025851
23 | 24 | 4.6317 | 2.9643 | 7.7779e-09 | 0 | 0 | 0 | 0 | 0 | 1 | -90 | 90 | 0.09875 | 0.025041 | -0.09825 | -0.024722
24 | 27 | 1.1284 | 0.7222 | 1.895e-09 | 0 | 0 | 0 | 0 | 0 | 1 | -90 | 90 | 0.058886 | 0.014832 | -0.058842 | -0.014804
24 | 29 | 2.8943 | 1.8524 | 4.8604e-09 | 0 | 0 | 0 | 0 | 0 | 1 | -90 | 90 | 0.039364 | 0.0098903 | -0.039314 | -0.0098587
27 | 31 | 7.0547 | 4.515 | 1.1847e-08 | 0 | 0 | 0 | 0 | 0 | 1 | -90 | 90 | 0.010285 | 0.00258 | -0.010277 | -0.0025757
27 | 26 | 5.2567 | 3.3643 | 8.8275e-09 | 0 | 0 | 0 | 0 | 0 | 1 | -90 | 90 | 0.048557 | 0.012225 | -0.048418 | -0.012136
29 | 28 | 3.6058 | 2.3077 | 6.0552e-09 | 0 | 0 | 0 | 0 | 0 | 1 | -90 | 90 | 0.018362 | 0.0046074 | -0.018348 | -0.0045992
26 | 25 | 0.55778 | 0.35698 | 9.3666e-10 | 0 | 0 | 0 | 0 | 0 | 1 | -90 | 90 | 0.020898 | 0.0052389 | -0.020895 | -0.0052372
28 | 30 | 0.47862 | 0.30632 | 8.0373e-10 | 0 | 0 | 0 | 0 | 0 | 1 | -90 | 90 | 0.014781 | 0.0037052 | -0.01478 | -0.0037045