## bus_data
BUS_I | BUS_TYPE | Pd | Qd | Gs | Bs | area | Vm | Va | baseKV | zone | Vmax | Vmin
1 | 3 | 0.031155 | 0.0078081 | 0 | 0 | 1 | 1 | 0 | 0.4 | 1 | 1.1 | 0.9
2 | 1 | 0.0056235 | 0.0014094 | 0 | 0 | 1 | 0.99923 | -0.014591 | 0.4 | 1 | 1.1 | 0.9
3 | 1 | 0.0041908 | 0.0010503 | 0 | 0 | 1 | 0.99791 | -0.039858 | 0.4 | 1 | 1.1 | 0.9
4 | 1 | 0 | 0 | 0 | 0 | 1 | 0.99676 | -0.061769 | 0.4 | 1 | 1.1 | 0.9
5 | 1 | 0.0086843 | 0.0021765 | 0 | 0 | 1 | 0.99418 | -0.11154 | 0.4 | 1 | 1.1 | 0.9
6 | 1 | 0.0086834 | 0.0021763 | 0 | 0 | 1 | 0.99762 | -0.045414 | 0.4 | 1 | 1.1 | 0.9
31 | 1 | 0 | 0 | 0 | 0 | 1 | 0.99651 | -0.066698 | 0.4 | 1 | 1.1 | 0.9
30 | 1 | 0.011026 | 0.0027633 | 0 | 0 | 1 | 0.99456 | -0.10396 | 0.4 | 1 | 1.1 | 0.9
20 | 1 | 0.002743 | 0.00068747 | 0 | 0 | 1 | 0.99369 | -0.12093 | 0.4 | 1 | 1.1 | 0.9
33 | 1 | 0.011206 | 0.0028085 | 0 | 0 | 1 | 0.99463 | -0.10274 | 0.4 | 1 | 1.1 | 0.9
32 | 1 | 0.0067217 | 0.0016846 | 0 | 0 | 1 | 0.99641 | -0.068628 | 0.4 | 1 | 1.1 | 0.9
29 | 1 | 0.022093 | 0.0055371 | 0 | 0 | 1 | 0.99101 | -0.17255 | 0.4 | 1 | 1.1 | 0.9
14 | 1 | 0.0078401 | 0.0019649 | 0 | 0 | 1 | 0.99196 | -0.15424 | 0.4 | 1 | 1.1 | 0.9
7 | 1 | 0.025369 | 0.0063581 | 0 | 0 | 1 | 0.98966 | -0.19892 | 0.4 | 1 | 1.1 | 0.9
8 | 1 | 0.0050777 | 0.0012726 | 0 | 0 | 1 | 0.98959 | -0.20025 | 0.4 | 1 | 1.1 | 0.9
9 | 1 | 0.0068781 | 0.0017238 | 0 | 0 | 1 | 0.99015 | -0.18929 | 0.4 | 1 | 1.1 | 0.9
11 | 1 | 0.0076938 | 0.0019283 | 0 | 0 | 1 | 0.99036 | -0.18536 | 0.4 | 1 | 1.1 | 0.9
12 | 1 | 0 | 0 | 0 | 0 | 1 | 0.99116 | -0.1698 | 0.4 | 1 | 1.1 | 0.9
13 | 1 | 0 | 0 | 0 | 0 | 1 | 0.99028 | -0.18679 | 0.4 | 1 | 1.1 | 0.9
16 | 1 | 0.005942 | 0.0014892 | 0 | 0 | 1 | 0.98986 | -0.19501 | 0.4 | 1 | 1.1 | 0.9
15 | 1 | 0.0090569 | 0.0022699 | 0 | 0 | 1 | 0.98983 | -0.19556 | 0.4 | 1 | 1.1 | 0.9
17 | 1 | 0.011936 | 0.0029915 | 0 | 0 | 1 | 0.98948 | -0.20234 | 0.4 | 1 | 1.1 | 0.9
19 | 1 | 0.0053032 | 0.0013291 | 0 | 0 | 1 | 0.9875 | -0.24052 | 0.4 | 1 | 1.1 | 0.9
25 | 1 | 0 | 0 | 0 | 0 | 1 | 0.9876 | -0.23868 | 0.4 | 1 | 1.1 | 0.9
23 | 1 | 0 | 0 | 0 | 0 | 1 | 0.98762 | -0.23812 | 0.4 | 1 | 1.1 | 0.9
21 | 1 | 0.0056998 | 0.0014285 | 0 | 0 | 1 | 0.98693 | -0.25156 | 0.4 | 1 | 1.1 | 0.9
22 | 1 | 0.0049082 | 0.0012301 | 0 | 0 | 1 | 0.98652 | -0.2596 | 0.4 | 1 | 1.1 | 0.9
24 | 1 | 0.022125 | 0.0055452 | 0 | 0 | 1 | 0.98631 | -0.26377 | 0.4 | 1 | 1.1 | 0.9
26 | 1 | 0.0088335 | 0.0022139 | 0 | 0 | 1 | 0.98823 | -0.22632 | 0.4 | 1 | 1.1 | 0.9
27 | 1 | 0.016622 | 0.0041659 | 0 | 0 | 1 | 0.98926 | -0.20638 | 0.4 | 1 | 1.1 | 0.9
28 | 1 | 0.020806 | 0.0052144 | 0 | 0 | 1 | 0.9907 | -0.17843 | 0.4 | 1 | 1.1 | 0.9
34 | 1 | 0 | 0 | 0 | 0 | 1 | 0.99411 | -0.11286 | 0.4 | 1 | 1.1 | 0.9
35 | 1 | 0.0056555 | 0.0014174 | 0 | 0 | 1 | 0.99354 | -0.12378 | 0.4 | 1 | 1.1 | 0.9
41 | 1 | 0.002137 | 0.00053558 | 0 | 0 | 1 | 0.99317 | -0.13087 | 0.4 | 1 | 1.1 | 0.9
40 | 1 | 0 | 0 | 0 | 0 | 1 | 0.99196 | -0.15437 | 0.4 | 1 | 1.1 | 0.9
36 | 1 | 0.027315 | 0.0068458 | 0 | 0 | 1 | 0.98984 | -0.19534 | 0.4 | 1 | 1.1 | 0.9
37 | 1 | 0 | 0 | 0 | 0 | 1 | 0.98931 | -0.20558 | 0.4 | 1 | 1.1 | 0.9
38 | 1 | 0 | 0 | 0 | 0 | 1 | 0.99165 | -0.16032 | 0.4 | 1 | 1.1 | 0.9
39 | 1 | 0 | 0 | 0 | 0 | 1 | 0.98901 | -0.21154 | 0.4 | 1 | 1.1 | 0.9
45 | 1 | 0.0038033 | 0.00095321 | 0 | 0 | 1 | 0.98895 | -0.21267 | 0.4 | 1 | 1.1 | 0.9
44 | 1 | 0 | 0 | 0 | 0 | 1 | 0.98878 | -0.21602 | 0.4 | 1 | 1.1 | 0.9
42 | 1 | 0.0025451 | 0.00063786 | 0 | 0 | 1 | 0.98864 | -0.21866 | 0.4 | 1 | 1.1 | 0.9
43 | 1 | 0.001552 | 0.00038896 | 0 | 0 | 1 | 0.98866 | -0.2183 | 0.4 | 1 | 1.1 | 0.9

## generator_data
GEN_BUS | PG | QG | QMAX | QMIN | VG | MBASE | GEN_STATUS | PMAX | PMIN
1 | 0.32167 | 0.081559 | 10 | -10 | 1 | 100 | 1 | 10 | 0

## branch_data
F_BUS | T_BUS | BR_R | BR_X | BR_B | RATE_A | RATE_B | RATE_C | TAP | SHIFT | BR_STATUS | ANGMIN | ANGMAX | P_in | Q_in | P_out | Q_out
1 | 2 | 0.35519 | 0.22732 | 1.1929e-09 | 0 | 0 | 0 | 0 | 0 | 1 | -90 | 90 | 0.1856 | 0.047137 | -0.18547 | -0.047053
1 | 3 | 1.7125 | 1.096 | 2.8758e-09 | 0 | 0 | 0 | 0 | 0 | 1 | -90 | 90 | 0.10492 | 0.026614 | -0.10472 | -0.026486
2 | 4 | 1.1808 | 0.75571 | 3.9657e-09 | 0 | 0 | 0 | 0 | 0 | 1 | -90 | 90 | 0.17984 | 0.045644 | -0.17943 | -0.045384
3 | 5 | 3.4942 | 2.2363 | 5.8677e-09 | 0 | 0 | 0 | 0 | 0 | 1 | -90 | 90 | 0.091846 | 0.023258 | -0.091531 | -0.023057
3 | 6 | 2.8548 | 1.8271 | 4.794e-09 | 0 | 0 | 0 | 0 | 0 | 1 | -90 | 90 | 0.0086857 | 0.0021773 | -0.0086834 | -0.0021763
4 | 31 | 0.36008 | 0.23045 | 6.0467e-10 | 0 | 0 | 0 | 0 | 0 | 1 | -90 | 90 | 0.061217 | 0.015447 | -0.061203 | -0.015438
4 | 30 | 1.5967 | 1.0219 | 2.6813e-09 | 0 | 0 | 0 | 0 | 0 | 1 | -90 | 90 | 0.11822 | 0.029937 | -0.11798 | -0.029784
5 | 20 | 0.50355 | 0.32227 | 8.4559e-10 | 0 | 0 | 0 | 0 | 0 | 1 | -90 | 90 | 0.082846 | 0.020881 | -0.082809 | -0.020857
31 | 33 | 2.9531 | 1.89 | 4.959e-09 | 0 | 0 | 0 | 0 | 0 | 1 | -90 | 90 | 0.05448 | 0.013753 | -0.054387 | -0.013693
31 | 32 | 1.2777 | 0.81772 | 2.1456e-09 | 0 | 0 | 0 | 0 | 0 | 1 | -90 | 90 | 0.0067223 | 0.0016848 | -0.0067217 | -0.0016846
30 | 29 | 2.8481 | 1.8228 | 4.7827e-09 | 0 | 0 | 0 | 0 | 0 | 1 | -90 | 90 | 0.10695 | 0.027021 | -0.1066 | -0.026797
20 | 14 | 1.844 | 1.1802 | 3.0966e-09 | 0 | 0 | 0 | 0 | 0 | 1 | -90 | 90 | 0.080066 | 0.020169 | -0.079939 | -0.020088
33 | 34 | 1.0424 | 0.66711 | 1.7504e-09 | 0 | 0 | 0 | 0 | 0 | 1 | -90 | 90 | 0.04318 | 0.010885 | -0.043159 | -0.010871
29 | 28 | 0.30702 | 0.19649 | 5.1556e-10 | 0 | 0 | 0 | 0 | 0 | 1 | -90 | 90 | 0.084509 | 0.02126 | -0.084485 | -0.021245
14 | 12 | 0.95342 | 0.61019 | 1.601e-09 | 0 | 0 | 0 | 0 | 0 | 1 | -90 | 90 | 0.072099 | 0.018123 | -0.072045 | -0.018089
7 | 8 | 1.1511 | 0.73668 | 1.9329e-09 | 0 | 0 | 0 | 0 | 0 | 1 | -90 | 90 | 0.005078 | 0.0012726 | -0.0050777 | -0.0012726
7 | 9 | 1.3891 | 0.88903 | 2.3327e-09 | 0 | 0 | 0 | 0 | 0 | 1 | -90 | 90 | -0.030447 | -0.0076307 | 0.030461 | 0.0076394
9 | 11 | 0.46312 | 0.2964 | 7.7771e-10 | 0 | 0 | 0 | 0 | 0 | 1 | -90 | 90 | -0.037339 | -0.0093632 | 0.037346 | 0.0093677
11 | 12 | 1.5204 | 0.97307 | 2.5532e-09 | 0 | 0 | 0 | 0 | 0 | 1 | -90 | 90 | -0.04504 | -0.011296 | 0.045073 | 0.011317
12 | 13 | 2.7739 | 1.7753 | 4.6581e-09 | 0 | 0 | 0 | 0 | 0 | 1 | -90 | 90 | 0.026972 | 0.0067722 | -0.02695 | -0.0067587
13 | 16 | 2.0213 | 1.2937 | 3.3944e-09 | 0 | 0 | 0 | 0 | 0 | 1 | -90 | 90 | 0.017889 | 0.0044871 | -0.017882 | -0.0044829
13 | 15 | 4.2567 | 2.7243 | 7.1481e-09 | 0 | 0 | 0 | 0 | 0 | 1 | -90 | 90 | 0.0090606 | 0.0022716 | -0.0090569 | -0.0022699
16 | 17 | 2.6935 | 1.7239 | 4.5232e-09 | 0 | 0 | 0 | 0 | 0 | 1 | -90 | 90 | 0.01194 | 0.0029937 | -0.011936 | -0.0029915
19 | 25 | 1.5207 | 0.97326 | 2.5537e-09 | 0 | 0 | 0 | 0 | 0 | 1 | -90 | 90 | -0.0053032 | -0.0013291 | 0.0053037 | 0.0013292
25 | 23 | 0.46453 | 0.2973 | 7.8007e-10 | 0 | 0 | 0 | 0 | 0 | 1 | -90 | 90 | -0.0053037 | -0.0013292 | 0.0053038 | 0.0013292
23 | 26 | 1.3562 | 0.86795 | 2.2774e-09 | 0 | 0 | 0 | 0 | 0 | 1 | -90 | 90 | -0.038073 | -0.0095552 | 0.038094 | 0.0095687
23 | 21 | 1.7944 | 1.1484 | 3.0132e-09 | 0 | 0 | 0 | 0 | 0 | 1 | -90 | 90 | 0.032769 | 0.008226 | -0.032748 | -0.0082129
21 | 22 | 1.2983 | 0.83092 | 2.1802e-09 | 0 | 0 | 0 | 0 | 0 | 1 | -90 | 90 | 0.027048 | 0.0067844 | -0.027038 | -0.006778
22 | 24 | 0.82189 | 0.52601 | 1.3802e-09 | 0 | 0 | 0 | 0 | 0 | 1 | -90 | 90 | 0.02213 | 0.0055479 | -0.022125 | -0.0055452
26 | 27 | 1.8642 | 1.1931 | 3.1306e-09 | 0 | 0 | 0 | 0 | 0 | 1 | -90 | 90 | -0.046928 | -0.011783 | 0.046973 | 0.011811
27 | 28 | 1.9336 | 1.2375 | 3.2471e-09 | 0 | 0 | 0 | 0 | 0 | 1 | -90 | 90 | -0.063595 | -0.015977 | 0.06368 | 0.016031
34 | 35 | 1.1235 | 0.71902 | 1.8866e-09 | 0 | 0 | 0 | 0 | 0 | 1 | -90 | 90 | 0.043159 | 0.010871 | -0.043137 | -0.010857
35 | 41 | 0.84013 | 0.53768 | 1.4108e-09 | 0 | 0 | 0 | 0 | 0 | 1 | -90 | 90 | 0.037481 | 0.0094398 | -0.037469 | -0.0094318
41 | 40 | 2.9457 | 1.8853 | 4.9466e-09 | 0 | 0 | 0 | 0 | 0 | 1 | -90 | 90 | 0.035332 | 0.0088962 | -0.035292 | -0.0088713
40 | 38 | 0.74461 | 0.47655 | 1.2504e-09 | 0 | 0 | 0 | 0 | 0 | 1 | -90 | 90 | 0.035292 | 0.0088713 | -0.035282 | -0.0088651
36 | 37 | 5.6835 | 3.6374 | 9.5441e-09 | 0 | 0 | 0 | 0 | 0 | 1 | -90 | 90 | 0.0079081 | 0.0019823 | -0.0079042 | -0.0019807
36 | 38 | 4.3745 | 2.7997 | 7.3459e-09 | 0 | 0 | 0 | 0 | 0 | 1 | -90 | 90 | -0.035223 | -0.0088281 | 0.035282 | 0.0088651
37 | 39 | 3.3103 | 2.1186 | 5.5589e-09 | 0 | 0 | 0 | 0 | 0 | 1 | -90 | 90 | 0.0079042 | 0.0019807 | -0.007902 | -0.0019798
39 | 45 | 0.6264 | 0.4009 | 1.0519e-09 | 0 | 0 | 0 | 0 | 0 | 1 | -90 | 90 | 0.007902 | 0.0019798 | -0.0079015 | -0.0019797
45 | 44 | 3.5763 | 2.2888 | 6.0056e-09 | 0 | 0 | 0 | 0 | 0 | 1 | -90 | 90 | 0.0040982 | 0.0010265 | -0.0040976 | -0.0010266
44 | 43 | 2.4416 | 1.5626 | 4.1001e-09 | 0 | 0 | 0 | 0 | 0 | 1 | -90 | 90 | 0.0040976 | 0.0010266 | -0.0040971 | -0.0010268
42 | 43 | 0.6103 | 0.39059 | 1.0249e-09 | 0 | 0 | 0 | 0 | 0 | 1 | -90 | 90 | -0.0025451 | -0.00063786 | 0.0025451 | 0.00063779