## bus_data
BUS_I | BUS_TYPE | Pd | Qd | Gs | Bs | area | Vm | Va | baseKV | zone | Vmax | Vmin
1 | 1 | 0.01312 | 0.0032882 | 0 | 0 | 1 | 0.99787 | -0.041012 | 0.4 | 1 | 1.1 | 0.9
3 | 1 | 0 | 0 | 0 | 0 | 1 | 0.99789 | -0.040642 | 0.4 | 1 | 1.1 | 0.9
5 | 1 | 0.013701 | 0.0034339 | 0 | 0 | 1 | 0.99797 | -0.039099 | 0.4 | 1 | 1.1 | 0.9
26 | 1 | 0.013867 | 0.0034754 | 0 | 0 | 1 | 0.99829 | -0.032934 | 0.4 | 1 | 1.1 | 0.9
6 | 1 | 0 | 0 | 0 | 0 | 1 | 0.99731 | -0.051683 | 0.4 | 1 | 1.1 | 0.9
27 | 1 | 0.029869 | 0.0074858 | 0 | 0 | 1 | 0.99744 | -0.049082 | 0.4 | 1 | 1.1 | 0.9
29 | 1 | 0 | 0 | 0 | 0 | 1 | 0.9972 | -0.053795 | 0.4 | 1 | 1.1 | 0.9
9 | 1 | 0.012912 | 0.003236 | 0 | 0 | 1 | 0.98898 | -0.21212 | 0.4 | 1 | 1.1 | 0.9
7 | 1 | 0.060793 | 0.015236 | 0 | 0 | 1 | 0.98928 | -0.2064 | 0.4 | 1 | 1.1 | 0.9
24 | 1 | 0.037484 | 0.0093943 | 0 | 0 | 1 | 0.99872 | -0.024612 | 0.4 | 1 | 1.1 | 0.9
25 | 1 | 0.021171 | 0.0053059 | 0 | 0 | 1 | 0.99759 | -0.046225 | 0.4 | 1 | 1.1 | 0.9
28 | 1 | 0.0032561 | 0.00081605 | 0 | 0 | 1 | 0.99714 | -0.054885 | 0.4 | 1 | 1.1 | 0.9
8 | 1 | 0.012889 | 0.0032303 | 0 | 0 | 1 | 0.99118 | -0.16943 | 0.4 | 1 | 1.1 | 0.9
10 | 1 | 0 | 0 | 0 | 0 | 1 | 0.99236 | -0.14667 | 0.4 | 1 | 1.1 | 0.9
11 | 1 | 0.013129 | 0.0032905 | 0 | 0 | 1 | 0.99513 | -0.093291 | 0.4 | 1 | 1.1 | 0.9
12 | 1 | 0.031495 | 0.0078935 | 0 | 0 | 1 | 0.992 | -0.15362 | 0.4 | 1 | 1.1 | 0.9
13 | 1 | 0.017256 | 0.0043248 | 0 | 0 | 1 | 0.99706 | -0.056267 | 0.4 | 1 | 1.1 | 0.9
14 | 1 | 0.011376 | 0.0028512 | 0 | 0 | 1 | 0.9973 | -0.051706 | 0.4 | 1 | 1.1 | 0.9
19 | 1 | 0 | 0 | 0 | 0 | 1 | 0.9978 | -0.042193 | 0.4 | 1 | 1.1 | 0.9
21 | 1 | 0 | 0 | 0 | 0 | 1 | 0.99841 | -0.030343 | 0.4 | 1 | 1.1 | 0.9
17 | 1 | 0.017403 | 0.0043615 | 0 | 0 | 1 | 0.99743 | -0.049175 | 0.4 | 1 | 1.1 | 0.9
15 | 1 | 0.031818 | 0.0079744 | 0 | 0 | 1 | 0.9971 | -0.055649 | 0.4 | 1 | 1.1 | 0.9
16 | 1 | 0.022941 | 0.0057496 | 0 | 0 | 1 | 0.99702 | -0.057145 | 0.4 | 1 | 1.1 | 0.9
22 | 3 | 0.025552 | 0.0064038 | 0 | 0 | 1 | 1 | 0 | 0.4 | 1 | 1.1 | 0.9
23 | 1 | 0.016657 | 0.0041748 | 0 | 0 | 1 | 0.99876 | -0.023744 | 0.4 | 1 | 1.1 | 0.9

## generator_data
GEN_BUS | PG | QG | QMAX | QMIN | VG | MBASE | GEN_STATUS | PMAX | PMIN
22 | 0.40835 | 0.10298 | 10 | -10 | 1 | 100 | 1 | 10 | 0

## branch_data
F_BUS | T_BUS | BR_R | BR_X | BR_B | RATE_A | RATE_B | RATE_C | TAP | SHIFT | BR_STATUS | ANGMIN | ANGMAX | P_in | Q_in | P_out | Q_out
1 | 3 | 0.12564 | 0.080413 | 2.1099e-10 | 0 | 0 | 0 | 0 | 0 | 1 | -90 | 90 | -0.01312 | -0.0032882 | 0.01312 | 0.0032883
3 | 5 | 0.52497 | 0.33598 | 8.8157e-10 | 0 | 0 | 0 | 0 | 0 | 1 | -90 | 90 | -0.01312 | -0.0032883 | 0.013121 | 0.0032889
5 | 26 | 1.0265 | 0.65697 | 1.7238e-09 | 0 | 0 | 0 | 0 | 0 | 1 | -90 | 90 | -0.026823 | -0.0067228 | 0.026831 | 0.0067277
26 | 24 | 0.91399 | 0.58495 | 1.5348e-09 | 0 | 0 | 0 | 0 | 0 | 1 | -90 | 90 | -0.040698 | -0.010203 | 0.040714 | 0.010213
6 | 27 | 3.5579 | 2.277 | 5.9746e-09 | 0 | 0 | 0 | 0 | 0 | 1 | -90 | 90 | -0.0032566 | -0.00081563 | 0.003257 | 0.0008153
6 | 29 | 2.8912 | 1.8504 | 4.8552e-09 | 0 | 0 | 0 | 0 | 0 | 1 | -90 | 90 | 0.0032566 | 0.00081563 | -0.0032562 | -0.00081591
27 | 25 | 0.38468 | 0.2462 | 6.4599e-10 | 0 | 0 | 0 | 0 | 0 | 1 | -90 | 90 | -0.033126 | -0.0083011 | 0.03313 | 0.0083039
29 | 28 | 1.4921 | 0.95493 | 2.5056e-09 | 0 | 0 | 0 | 0 | 0 | 1 | -90 | 90 | 0.0032562 | 0.00081591 | -0.0032561 | -0.00081605
9 | 7 | 1.9435 | 1.2438 | 3.2637e-09 | 0 | 0 | 0 | 0 | 0 | 1 | -90 | 90 | -0.012912 | -0.003236 | 0.012915 | 0.003238
7 | 8 | 2.2046 | 1.411 | 3.7022e-09 | 0 | 0 | 0 | 0 | 0 | 1 | -90 | 90 | -0.073709 | -0.018474 | 0.073839 | 0.018557
24 | 23 | 0.049617 | 0.031755 | 8.3321e-11 | 0 | 0 | 0 | 0 | 0 | 1 | -90 | 90 | -0.078197 | -0.019607 | 0.078201 | 0.01961
25 | 21 | 1.3059 | 0.83575 | 2.1929e-09 | 0 | 0 | 0 | 0 | 0 | 1 | -90 | 90 | -0.054301 | -0.01361 | 0.054342 | 0.013636
8 | 10 | 1.1587 | 0.74157 | 1.9458e-09 | 0 | 0 | 0 | 0 | 0 | 1 | -90 | 90 | -0.086728 | -0.021787 | 0.086822 | 0.021848
10 | 11 | 2.0008 | 1.2805 | 3.3599e-09 | 0 | 0 | 0 | 0 | 0 | 1 | -90 | 90 | -0.11833 | -0.029748 | 0.11863 | 0.029941
10 | 12 | 0.97324 | 0.62287 | 1.6343e-09 | 0 | 0 | 0 | 0 | 0 | 1 | -90 | 90 | 0.031506 | 0.0079 | -0.031495 | -0.0078935
11 | 13 | 1.2549 | 0.80311 | 2.1072e-09 | 0 | 0 | 0 | 0 | 0 | 1 | -90 | 90 | -0.13176 | -0.033231 | 0.13199 | 0.033381
13 | 14 | 0.13691 | 0.087624 | 4.5983e-10 | 0 | 0 | 0 | 0 | 0 | 1 | -90 | 90 | -0.14925 | -0.037706 | 0.14928 | 0.037726
14 | 19 | 0.26543 | 0.16987 | 1.3372e-09 | 0 | 0 | 0 | 0 | 0 | 1 | -90 | 90 | -0.16066 | -0.040578 | 0.16073 | 0.040624
19 | 21 | 0.22807 | 0.14597 | 1.149e-09 | 0 | 0 | 0 | 0 | 0 | 1 | -90 | 90 | -0.23294 | -0.058737 | 0.23307 | 0.058821
19 | 17 | 0.4316 | 0.27622 | 7.2477e-10 | 0 | 0 | 0 | 0 | 0 | 1 | -90 | 90 | 0.072205 | 0.018113 | -0.072181 | -0.018097
21 | 22 | 0.47427 | 0.30353 | 2.3893e-09 | 0 | 0 | 0 | 0 | 0 | 1 | -90 | 90 | -0.28741 | -0.072457 | 0.28783 | 0.072725
17 | 15 | 0.52707 | 0.33732 | 8.8509e-10 | 0 | 0 | 0 | 0 | 0 | 1 | -90 | 90 | 0.054778 | 0.013736 | -0.054761 | -0.013725
15 | 16 | 0.29057 | 0.18597 | 4.8795e-10 | 0 | 0 | 0 | 0 | 0 | 1 | -90 | 90 | 0.022943 | 0.0057506 | -0.022941 | -0.0057496
22 | 23 | 1.1209 | 0.7174 | 1.8824e-09 | 0 | 0 | 0 | 0 | 0 | 1 | -90 | 90 | 0.094966 | 0.023853 | -0.094858 | -0.023784