## bus_data
BUS_I | BUS_TYPE | Pd | Qd | Gs | Bs | area | Vm | Va | baseKV | zone | Vmax | Vmin
1 | 1 | 0.045023 | 0.011284 | 0 | 0 | 1 | 0.97103 | -0.55939 | 0.4 | 1 | 1.1 | 0.9
2 | 1 | 0 | 0 | 0 | 0 | 1 | 0.97264 | -0.52772 | 0.4 | 1 | 1.1 | 0.9
3 | 1 | 0 | 0 | 0 | 0 | 1 | 0.97332 | -0.51419 | 0.4 | 1 | 1.1 | 0.9
49 | 1 | 0.049434 | 0.012389 | 0 | 0 | 1 | 0.97405 | -0.49993 | 0.4 | 1 | 1.1 | 0.9
6 | 1 | 0 | 0 | 0 | 0 | 1 | 0.98121 | -0.3598 | 0.4 | 1 | 1.1 | 0.9
4 | 1 | 0.038205 | 0.0095752 | 0 | 0 | 1 | 0.98401 | -0.3057 | 0.4 | 1 | 1.1 | 0.9
5 | 1 | 0.0061569 | 0.0015431 | 0 | 0 | 1 | 0.98527 | -0.28138 | 0.4 | 1 | 1.1 | 0.9
20 | 1 | 0.016146 | 0.0040467 | 0 | 0 | 1 | 0.9924 | -0.14463 | 0.4 | 1 | 1.1 | 0.9
11 | 1 | 0 | 0 | 0 | 0 | 1 | 0.99414 | -0.1116 | 0.4 | 1 | 1.1 | 0.9
8 | 1 | 0.062529 | 0.015671 | 0 | 0 | 1 | 0.99592 | -0.077541 | 0.4 | 1 | 1.1 | 0.9
9 | 1 | 0.034747 | 0.0087084 | 0 | 0 | 1 | 0.99586 | -0.078781 | 0.4 | 1 | 1.1 | 0.9
10 | 1 | 0 | 0 | 0 | 0 | 1 | 0.99804 | -0.037248 | 0.4 | 1 | 1.1 | 0.9
12 | 3 | 0.0064451 | 0.0016153 | 0 | 0 | 1 | 1 | 0 | 0.4 | 1 | 1.1 | 0.9
13 | 1 | 0 | 0 | 0 | 0 | 1 | 0.99238 | -0.14534 | 0.4 | 1 | 1.1 | 0.9
19 | 1 | 0.0052319 | 0.0013112 | 0 | 0 | 1 | 0.99125 | -0.16724 | 0.4 | 1 | 1.1 | 0.9
17 | 1 | 0.015404 | 0.0038606 | 0 | 0 | 1 | 0.99361 | -0.12171 | 0.4 | 1 | 1.1 | 0.9
29 | 1 | 0.0059705 | 0.0014964 | 0 | 0 | 1 | 0.99941 | -0.011306 | 0.4 | 1 | 1.1 | 0.9
50 | 1 | 0.012929 | 0.0032404 | 0 | 0 | 1 | 0.99221 | -0.14858 | 0.4 | 1 | 1.1 | 0.9
48 | 1 | 0 | 0 | 0 | 0 | 1 | 0.991 | -0.17187 | 0.4 | 1 | 1.1 | 0.9
21 | 1 | 0.019136 | 0.004796 | 0 | 0 | 1 | 0.99124 | -0.16745 | 0.4 | 1 | 1.1 | 0.9
15 | 1 | 0.0098706 | 0.0024738 | 0 | 0 | 1 | 0.9932 | -0.12979 | 0.4 | 1 | 1.1 | 0.9
28 | 1 | 0.0059648 | 0.0014949 | 0 | 0 | 1 | 0.99901 | -0.019096 | 0.4 | 1 | 1.1 | 0.9
47 | 1 | 0.0036476 | 0.00091418 | 0 | 0 | 1 | 0.99032 | -0.1849 | 0.4 | 1 | 1.1 | 0.9
14 | 1 | 0.0041184 | 0.0010322 | 0 | 0 | 1 | 0.99313 | -0.13101 | 0.4 | 1 | 1.1 | 0.9
16 | 1 | 0.0042836 | 0.0010736 | 0 | 0 | 1 | 0.99313 | -0.13115 | 0.4 | 1 | 1.1 | 0.9
22 | 1 | 0.0063954 | 0.0016028 | 0 | 0 | 1 | 0.99039 | -0.1839 | 0.4 | 1 | 1.1 | 0.9
23 | 1 | 0.0073143 | 0.0018331 | 0 | 0 | 1 | 0.98955 | -0.20029 | 0.4 | 1 | 1.1 | 0.9
24 | 1 | 0.0092952 | 0.0023296 | 0 | 0 | 1 | 0.98881 | -0.21469 | 0.4 | 1 | 1.1 | 0.9
25 | 1 | 0.0066084 | 0.0016562 | 0 | 0 | 1 | 0.98872 | -0.2165 | 0.4 | 1 | 1.1 | 0.9
26 | 1 | 0.0053699 | 0.0013458 | 0 | 0 | 1 | 0.98861 | -0.2185 | 0.4 | 1 | 1.1 | 0.9
51 | 1 | 0 | 0 | 0 | 0 | 1 | 0.9884 | -0.22256 | 0.4 | 1 | 1.1 | 0.9
52 | 1 | 0.0064663 | 0.0016206 | 0 | 0 | 1 | 0.98825 | -0.2256 | 0.4 | 1 | 1.1 | 0.9
30 | 1 | 0.013051 | 0.003271 | 0 | 0 | 1 | 0.99879 | -0.023209 | 0.4 | 1 | 1.1 | 0.9
31 | 1 | 0.020062 | 0.005028 | 0 | 0 | 1 | 0.98438 | -0.30015 | 0.4 | 1 | 1.1 | 0.9
32 | 1 | 0 | 0 | 0 | 0 | 1 | 0.9853 | -0.28231 | 0.4 | 1 | 1.1 | 0.9
33 | 1 | 0 | 0 | 0 | 0 | 1 | 0.98391 | -0.30944 | 0.4 | 1 | 1.1 | 0.9
34 | 1 | 0.0021838 | 0.00054731 | 0 | 0 | 1 | 0.98411 | -0.30545 | 0.4 | 1 | 1.1 | 0.9
35 | 1 | 0.0084804 | 0.0021254 | 0 | 0 | 1 | 0.98556 | -0.27721 | 0.4 | 1 | 1.1 | 0.9
36 | 1 | 0.0089268 | 0.0022373 | 0 | 0 | 1 | 0.98359 | -0.31564 | 0.4 | 1 | 1.1 | 0.9
37 | 1 | 0.017592 | 0.004409 | 0 | 0 | 1 | 0.9834 | -0.31934 | 0.4 | 1 | 1.1 | 0.9
39 | 1 | 0.0045404 | 0.0011379 | 0 | 0 | 1 | 0.98367 | -0.31405 | 0.4 | 1 | 1.1 | 0.9
46 | 1 | 0.0035659 | 0.0008937 | 0 | 0 | 1 | 0.98839 | -0.22224 | 0.4 | 1 | 1.1 | 0.9
38 | 1 | 0.0076065 | 0.0019064 | 0 | 0 | 1 | 0.98333 | -0.32074 | 0.4 | 1 | 1.1 | 0.9
40 | 1 | 0 | 0 | 0 | 0 | 1 | 0.98358 | -0.3158 | 0.4 | 1 | 1.1 | 0.9
41 | 1 | 0 | 0 | 0 | 0 | 1 | 0.98343 | -0.3187 | 0.4 | 1 | 1.1 | 0.9
43 | 1 | 0.0051688 | 0.0012954 | 0 | 0 | 1 | 0.98321 | -0.32294 | 0.4 | 1 | 1.1 | 0.9
42 | 1 | 0.0096632 | 0.0024218 | 0 | 0 | 1 | 0.98323 | -0.32264 | 0.4 | 1 | 1.1 | 0.9
44 | 1 | 0.0061461 | 0.0015404 | 0 | 0 | 1 | 0.98313 | -0.32461 | 0.4 | 1 | 1.1 | 0.9

## generator_data
GEN_BUS | PG | QG | QMAX | QMIN | VG | MBASE | GEN_STATUS | PMAX | PMIN
12 | 0.49962 | 0.12751 | 10 | -10 | 1 | 100 | 1 | 10 | 0

## branch_data
F_BUS | T_BUS | BR_R | BR_X | BR_B | RATE_A | RATE_B | RATE_C | TAP | SHIFT | BR_STATUS | ANGMIN | ANGMAX | P_in | Q_in | P_out | Q_out
1 | 2 | 2.9773 | 1.9055 | 4.9998e-09 | 0 | 0 | 0 | 0 | 0 | 1 | -90 | 90 | -0.045023 | -0.011284 | 0.045091 | 0.011327
2 | 3 | 1.2756 | 0.8164 | 2.1421e-09 | 0 | 0 | 0 | 0 | 0 | 1 | -90 | 90 | -0.045091 | -0.011327 | 0.04512 | 0.011345
3 | 49 | 1.3459 | 0.86135 | 2.2601e-09 | 0 | 0 | 0 | 0 | 0 | 1 | -90 | 90 | -0.04512 | -0.011345 | 0.045151 | 0.011365
49 | 6 | 6.3551 | 4.0673 | 1.0672e-08 | 0 | 0 | 0 | 0 | 0 | 1 | -90 | 90 | -0.094585 | -0.023754 | 0.095222 | 0.024161
6 | 4 | 2.4786 | 1.5863 | 4.1622e-09 | 0 | 0 | 0 | 0 | 0 | 1 | -90 | 90 | -0.095222 | -0.024161 | 0.095471 | 0.024319
4 | 5 | 0.79662 | 0.50984 | 1.3377e-09 | 0 | 0 | 0 | 0 | 0 | 1 | -90 | 90 | -0.13368 | -0.033895 | 0.13383 | 0.033995
5 | 20 | 4.3171 | 2.763 | 7.2496e-09 | 0 | 0 | 0 | 0 | 0 | 1 | -90 | 90 | -0.13999 | -0.035538 | 0.14092 | 0.036131
20 | 11 | 0.94254 | 0.60322 | 3.1655e-09 | 0 | 0 | 0 | 0 | 0 | 1 | -90 | 90 | -0.15706 | -0.040177 | 0.15732 | 0.040338
11 | 19 | 3.7338 | 2.3897 | 6.2701e-09 | 0 | 0 | 0 | 0 | 0 | 1 | -90 | 90 | 0.066078 | 0.016659 | -0.065902 | -0.016547
11 | 17 | 1.3288 | 0.85044 | 2.2314e-09 | 0 | 0 | 0 | 0 | 0 | 1 | -90 | 90 | 0.0337 | 0.0084546 | -0.033684 | -0.0084445
11 | 9 | 0.57234 | 0.36629 | 3.8444e-09 | 0 | 0 | 0 | 0 | 0 | 1 | -90 | 90 | -0.25709 | -0.065452 | 0.2575 | 0.065712
8 | 9 | 0.019055 | 0.012196 | 1.28e-10 | 0 | 0 | 0 | 0 | 0 | 1 | -90 | 90 | 0.29226 | 0.074432 | -0.29225 | -0.074421
8 | 10 | 0.51036 | 0.32663 | 3.4281e-09 | 0 | 0 | 0 | 0 | 0 | 1 | -90 | 90 | -0.35479 | -0.090103 | 0.35548 | 0.090544
10 | 12 | 0.36045 | 0.23069 | 2.4212e-09 | 0 | 0 | 0 | 0 | 0 | 1 | -90 | 90 | -0.46732 | -0.11908 | 0.46816 | 0.11962
10 | 13 | 4.3418 | 2.7788 | 7.291e-09 | 0 | 0 | 0 | 0 | 0 | 1 | -90 | 90 | 0.11184 | 0.028539 | -0.11126 | -0.028168
12 | 29 | 2.0269 | 1.2972 | 3.4037e-09 | 0 | 0 | 0 | 0 | 0 | 1 | -90 | 90 | 0.02501 | 0.0062761 | -0.024996 | -0.0062678
13 | 50 | 1.1041 | 0.70665 | 1.8541e-09 | 0 | 0 | 0 | 0 | 0 | 1 | -90 | 90 | 0.012931 | 0.0032415 | -0.012929 | -0.0032404
13 | 48 | 1.198 | 0.76675 | 2.0118e-09 | 0 | 0 | 0 | 0 | 0 | 1 | -90 | 90 | 0.098324 | 0.024926 | -0.098199 | -0.024846
19 | 21 | 0.01489 | 0.0095297 | 2.5004e-11 | 0 | 0 | 0 | 0 | 0 | 1 | -90 | 90 | 0.06067 | 0.015236 | -0.06067 | -0.015236
17 | 15 | 1.9549 | 1.2511 | 3.2828e-09 | 0 | 0 | 0 | 0 | 0 | 1 | -90 | 90 | 0.01828 | 0.0045839 | -0.018273 | -0.0045798
29 | 28 | 1.8332 | 1.1733 | 3.0785e-09 | 0 | 0 | 0 | 0 | 0 | 1 | -90 | 90 | 0.019026 | 0.0047715 | -0.019019 | -0.0047673
48 | 47 | 0.58765 | 0.37609 | 9.8682e-10 | 0 | 0 | 0 | 0 | 0 | 1 | -90 | 90 | 0.098199 | 0.024846 | -0.098137 | -0.024807
21 | 22 | 1.746 | 1.1174 | 2.9319e-09 | 0 | 0 | 0 | 0 | 0 | 1 | -90 | 90 | 0.041533 | 0.01044 | -0.041501 | -0.010419
15 | 14 | 0.64442 | 0.41243 | 1.0822e-09 | 0 | 0 | 0 | 0 | 0 | 1 | -90 | 90 | 0.0084025 | 0.0021059 | -0.008402 | -0.0021057
28 | 30 | 1.4094 | 0.90202 | 2.3668e-09 | 0 | 0 | 0 | 0 | 0 | 1 | -90 | 90 | 0.013054 | 0.0032724 | -0.013051 | -0.003271
47 | 46 | 1.7439 | 1.1161 | 2.9284e-09 | 0 | 0 | 0 | 0 | 0 | 1 | -90 | 90 | 0.09449 | 0.023893 | -0.094321 | -0.023785
14 | 16 | 0.1428 | 0.091389 | 2.3979e-10 | 0 | 0 | 0 | 0 | 0 | 1 | -90 | 90 | 0.0042837 | 0.0010736 | -0.0042836 | -0.0010736
22 | 23 | 2.054 | 1.3146 | 3.4493e-09 | 0 | 0 | 0 | 0 | 0 | 1 | -90 | 90 | 0.035105 | 0.0088162 | -0.035078 | -0.008799
23 | 24 | 2.2766 | 1.457 | 3.8231e-09 | 0 | 0 | 0 | 0 | 0 | 1 | -90 | 90 | 0.027764 | 0.0069659 | -0.027745 | -0.006954
24 | 25 | 0.4307 | 0.27565 | 7.2326e-10 | 0 | 0 | 0 | 0 | 0 | 1 | -90 | 90 | 0.01845 | 0.0046244 | -0.018448 | -0.0046235
25 | 26 | 1.625 | 1.04 | 2.7288e-09 | 0 | 0 | 0 | 0 | 0 | 1 | -90 | 90 | 0.0053704 | 0.0013459 | -0.0053699 | -0.0013458
25 | 51 | 4.0984 | 2.623 | 6.8824e-09 | 0 | 0 | 0 | 0 | 0 | 1 | -90 | 90 | 0.0064691 | 0.0016214 | -0.0064672 | -0.0016209
51 | 52 | 2.0599 | 1.3183 | 3.4592e-09 | 0 | 0 | 0 | 0 | 0 | 1 | -90 | 90 | 0.0064672 | 0.0016209 | -0.0064663 | -0.0016206
31 | 32 | 1.4312 | 0.91595 | 2.4033e-09 | 0 | 0 | 0 | 0 | 0 | 1 | -90 | 90 | -0.054217 | -0.013599 | 0.054264 | 0.013628
31 | 33 | 1.1817 | 0.75627 | 1.9844e-09 | 0 | 0 | 0 | 0 | 0 | 1 | -90 | 90 | 0.034156 | 0.0085709 | -0.03414 | -0.0085614
32 | 34 | 3.6307 | 2.3236 | 6.0969e-09 | 0 | 0 | 0 | 0 | 0 | 1 | -90 | 90 | 0.027753 | 0.0069733 | -0.027722 | -0.0069543
32 | 35 | 0.27078 | 0.1733 | 4.5472e-10 | 0 | 0 | 0 | 0 | 0 | 1 | -90 | 90 | -0.082016 | -0.020601 | 0.082036 | 0.020614
33 | 36 | 3.0146 | 1.9293 | 5.0623e-09 | 0 | 0 | 0 | 0 | 0 | 1 | -90 | 90 | 0.0089294 | 0.0022385 | -0.0089268 | -0.0022373
33 | 37 | 1.7041 | 1.0906 | 2.8617e-09 | 0 | 0 | 0 | 0 | 0 | 1 | -90 | 90 | 0.025211 | 0.0063229 | -0.025199 | -0.0063156
34 | 39 | 1.462 | 0.93566 | 2.455e-09 | 0 | 0 | 0 | 0 | 0 | 1 | -90 | 90 | 0.025538 | 0.006407 | -0.025528 | -0.0064006
35 | 46 | 2.6558 | 1.6997 | 4.4597e-09 | 0 | 0 | 0 | 0 | 0 | 1 | -90 | 90 | -0.090517 | -0.02274 | 0.090755 | 0.022892
37 | 38 | 0.80117 | 0.51275 | 1.3454e-09 | 0 | 0 | 0 | 0 | 0 | 1 | -90 | 90 | 0.007607 | 0.0019066 | -0.0076065 | -0.0019064
39 | 40 | 0.36052 | 0.23074 | 6.0542e-10 | 0 | 0 | 0 | 0 | 0 | 1 | -90 | 90 | 0.020987 | 0.0052626 | -0.020986 | -0.0052616
40 | 41 | 0.60008 | 0.38405 | 1.0077e-09 | 0 | 0 | 0 | 0 | 0 | 1 | -90 | 90 | 0.020986 | 0.0052616 | -0.020983 | -0.0052598
41 | 43 | 1.6236 | 1.0391 | 2.7264e-09 | 0 | 0 | 0 | 0 | 0 | 1 | -90 | 90 | 0.011318 | 0.0028371 | -0.011315 | -0.0028359
41 | 42 | 1.7665 | 1.1305 | 2.9664e-09 | 0 | 0 | 0 | 0 | 0 | 1 | -90 | 90 | 0.009665 | 0.0024227 | -0.0096632 | -0.0024218
43 | 44 | 1.1779 | 0.75383 | 1.9779e-09 | 0 | 0 | 0 | 0 | 0 | 1 | -90 | 90 | 0.0061466 | 0.0015405 | -0.0061461 | -0.0015404