## bus_data
BUS_I | BUS_TYPE | Pd | Qd | Gs | Bs | area | Vm | Va | baseKV | zone | Vmax | Vmin
1 | 1 | 0.0041911 | 0.0010504 | 0 | 0 | 1 | 0.98722 | -0.24599 | 0.4 | 1 | 1.1 | 0.9
2 | 1 | 0.0054761 | 0.0013724 | 0 | 0 | 1 | 0.98774 | -0.23579 | 0.4 | 1 | 1.1 | 0.9
3 | 1 | 0.0066407 | 0.0016643 | 0 | 0 | 1 | 0.98681 | -0.25388 | 0.4 | 1 | 1.1 | 0.9
4 | 1 | 0 | 0 | 0 | 0 | 1 | 0.9883 | -0.22504 | 0.4 | 1 | 1.1 | 0.9
5 | 1 | 0.033568 | 0.008413 | 0 | 0 | 1 | 0.98612 | -0.26744 | 0.4 | 1 | 1.1 | 0.9
6 | 1 | 0 | 0 | 0 | 0 | 1 | 0.98821 | -0.22676 | 0.4 | 1 | 1.1 | 0.9
7 | 1 | 0.0039653 | 0.0009938 | 0 | 0 | 1 | 0.98924 | -0.20678 | 0.4 | 1 | 1.1 | 0.9
35 | 1 | 0.0038605 | 0.00096753 | 0 | 0 | 1 | 0.98799 | -0.23106 | 0.4 | 1 | 1.1 | 0.9
15 | 1 | 0.0020048 | 0.00050246 | 0 | 0 | 1 | 0.98986 | -0.19476 | 0.4 | 1 | 1.1 | 0.9
36 | 1 | 0.0043158 | 0.0010816 | 0 | 0 | 1 | 0.98775 | -0.23569 | 0.4 | 1 | 1.1 | 0.9
14 | 1 | 0.0042442 | 0.0010637 | 0 | 0 | 1 | 0.99093 | -0.17402 | 0.4 | 1 | 1.1 | 0.9
8 | 1 | 0.0080731 | 0.0020233 | 0 | 0 | 1 | 0.98911 | -0.20932 | 0.4 | 1 | 1.1 | 0.9
9 | 1 | 0.011996 | 0.0030065 | 0 | 0 | 1 | 0.98946 | -0.2026 | 0.4 | 1 | 1.1 | 0.9
10 | 1 | 0 | 0 | 0 | 0 | 1 | 0.98899 | -0.21169 | 0.4 | 1 | 1.1 | 0.9
11 | 1 | 0.0091062 | 0.0022822 | 0 | 0 | 1 | 0.98999 | -0.1924 | 0.4 | 1 | 1.1 | 0.9
12 | 1 | 0 | 0 | 0 | 0 | 1 | 0.98885 | -0.21453 | 0.4 | 1 | 1.1 | 0.9
13 | 1 | 0.011597 | 0.0029066 | 0 | 0 | 1 | 0.98885 | -0.21454 | 0.4 | 1 | 1.1 | 0.9
46 | 1 | 0.013577 | 0.0034026 | 0 | 0 | 1 | 0.99001 | -0.19187 | 0.4 | 1 | 1.1 | 0.9
50 | 1 | 0 | 0 | 0 | 0 | 1 | 0.98873 | -0.21686 | 0.4 | 1 | 1.1 | 0.9
49 | 1 | 0.0056548 | 0.0014172 | 0 | 0 | 1 | 0.98881 | -0.21523 | 0.4 | 1 | 1.1 | 0.9
47 | 1 | 0.0084325 | 0.0021134 | 0 | 0 | 1 | 0.99028 | -0.18673 | 0.4 | 1 | 1.1 | 0.9
51 | 1 | 0.0066787 | 0.0016738 | 0 | 0 | 1 | 0.98871 | -0.21713 | 0.4 | 1 | 1.1 | 0.9
16 | 1 | 0 | 0 | 0 | 0 | 1 | 0.99289 | -0.13625 | 0.4 | 1 | 1.1 | 0.9
17 | 1 | 0.022115 | 0.0055425 | 0 | 0 | 1 | 0.99448 | -0.10568 | 0.4 | 1 | 1.1 | 0.9
18 | 1 | 0.021216 | 0.0053171 | 0 | 0 | 1 | 0.9922 | -0.14956 | 0.4 | 1 | 1.1 | 0.9
19 | 1 | 0.0046364 | 0.001162 | 0 | 0 | 1 | 0.9918 | -0.15717 | 0.4 | 1 | 1.1 | 0.9
23 | 1 | 0.021696 | 0.0054376 | 0 | 0 | 1 | 0.99524 | -0.091034 | 0.4 | 1 | 1.1 | 0.9
29 | 1 | 0.0041445 | 0.0010387 | 0 | 0 | 1 | 0.99167 | -0.15984 | 0.4 | 1 | 1.1 | 0.9
22 | 1 | 0 | 0 | 0 | 0 | 1 | 0.99648 | -0.067153 | 0.4 | 1 | 1.1 | 0.9
30 | 1 | 0 | 0 | 0 | 0 | 1 | 0.99134 | -0.16625 | 0.4 | 1 | 1.1 | 0.9
20 | 1 | 0.020231 | 0.0050703 | 0 | 0 | 1 | 0.99904 | -0.018368 | 0.4 | 1 | 1.1 | 0.9
21 | 3 | 0.011694 | 0.0029307 | 0 | 0 | 1 | 1 | 0 | 0.4 | 1 | 1.1 | 0.9
24 | 1 | 0.013679 | 0.0034282 | 0 | 0 | 1 | 0.99577 | -0.080787 | 0.4 | 1 | 1.1 | 0.9
42 | 1 | 0.0031035 | 0.00077782 | 0 | 0 | 1 | 0.99358 | -0.12286 | 0.4 | 1 | 1.1 | 0.9
40 | 1 | 0 | 0 | 0 | 0 | 1 | 0.99227 | -0.14814 | 0.4 | 1 | 1.1 | 0.9
25 | 1 | 0.016764 | 0.0042015 | 0 | 0 | 1 | 0.99003 | -0.19154 | 0.4 | 1 | 1.1 | 0.9
26 | 1 | 0.007603 | 0.0019055 | 0 | 0 | 1 | 0.99036 | -0.18525 | 0.4 | 1 | 1.1 | 0.9
27 | 1 | 0.0057149 | 0.0014323 | 0 | 0 | 1 | 0.99 | -0.19218 | 0.4 | 1 | 1.1 | 0.9
28 | 1 | 0.0089515 | 0.0022435 | 0 | 0 | 1 | 0.99078 | -0.17711 | 0.4 | 1 | 1.1 | 0.9
38 | 1 | 0.0042871 | 0.0010744 | 0 | 0 | 1 | 0.99217 | -0.15007 | 0.4 | 1 | 1.1 | 0.9
32 | 1 | 0.0035084 | 0.00087929 | 0 | 0 | 1 | 0.99121 | -0.16884 | 0.4 | 1 | 1.1 | 0.9
31 | 1 | 0.0042754 | 0.0010715 | 0 | 0 | 1 | 0.99096 | -0.1736 | 0.4 | 1 | 1.1 | 0.9
33 | 1 | 0.0049639 | 0.0012441 | 0 | 0 | 1 | 0.99088 | -0.17523 | 0.4 | 1 | 1.1 | 0.9
37 | 1 | 0.0053831 | 0.0013491 | 0 | 0 | 1 | 0.98773 | -0.23603 | 0.4 | 1 | 1.1 | 0.9
39 | 1 | 0 | 0 | 0 | 0 | 1 | 0.99034 | -0.18542 | 0.4 | 1 | 1.1 | 0.9
41 | 1 | 0.019833 | 0.0049706 | 0 | 0 | 1 | 0.98903 | -0.21095 | 0.4 | 1 | 1.1 | 0.9
43 | 1 | 0.018712 | 0.0046896 | 0 | 0 | 1 | 0.9885 | -0.2212 | 0.4 | 1 | 1.1 | 0.9
44 | 1 | 0.0028991 | 0.00072658 | 0 | 0 | 1 | 0.9885 | -0.22128 | 0.4 | 1 | 1.1 | 0.9
45 | 1 | 0.003048 | 0.0007639 | 0 | 0 | 1 | 0.98834 | -0.22441 | 0.4 | 1 | 1.1 | 0.9
48 | 1 | 0.0082562 | 0.0020692 | 0 | 0 | 1 | 0.98826 | -0.2258 | 0.4 | 1 | 1.1 | 0.9

## generator_data
GEN_BUS | PG | QG | QMAX | QMIN | VG | MBASE | GEN_STATUS | PMAX | PMIN
21 | 0.38326 | 0.097276 | 10 | -10 | 1 | 100 | 1 | 10 | 0

## branch_data
F_BUS | T_BUS | BR_R | BR_X | BR_B | RATE_A | RATE_B | RATE_C | TAP | SHIFT | BR_STATUS | ANGMIN | ANGMAX | P_in | Q_in | P_out | Q_out
1 | 2 | 1.0036 | 0.6423 | 1.6853e-09 | 0 | 0 | 0 | 0 | 0 | 1 | -90 | 90 | -0.044437 | -0.011151 | 0.044458 | 0.011165
1 | 3 | 0.85723 | 0.54863 | 1.4395e-09 | 0 | 0 | 0 | 0 | 0 | 1 | -90 | 90 | 0.040246 | 0.0101 | -0.04023 | -0.010091
2 | 4 | 0.94355 | 0.60387 | 1.5845e-09 | 0 | 0 | 0 | 0 | 0 | 1 | -90 | 90 | -0.049934 | -0.012537 | 0.04996 | 0.012553
3 | 5 | 1.7614 | 1.1273 | 2.9579e-09 | 0 | 0 | 0 | 0 | 0 | 1 | -90 | 90 | 0.03359 | 0.0084266 | -0.033568 | -0.008413
4 | 6 | 0.55648 | 0.35615 | 9.3449e-10 | 0 | 0 | 0 | 0 | 0 | 1 | -90 | 90 | 0.013565 | 0.0034015 | -0.013564 | -0.0034009
4 | 7 | 1.2611 | 0.80711 | 2.1178e-09 | 0 | 0 | 0 | 0 | 0 | 1 | -90 | 90 | -0.063526 | -0.015955 | 0.063581 | 0.01599
6 | 35 | 1.3872 | 0.88778 | 2.3294e-09 | 0 | 0 | 0 | 0 | 0 | 1 | -90 | 90 | 0.013564 | 0.0034009 | -0.013562 | -0.0033994
7 | 15 | 0.783 | 0.50112 | 1.3149e-09 | 0 | 0 | 0 | 0 | 0 | 1 | -90 | 90 | -0.067546 | -0.016984 | 0.067585 | 0.017008
35 | 36 | 2.0883 | 1.3365 | 3.5069e-09 | 0 | 0 | 0 | 0 | 0 | 1 | -90 | 90 | 0.0097011 | 0.0024318 | -0.0096989 | -0.0024308
15 | 14 | 1.3132 | 0.84047 | 2.2053e-09 | 0 | 0 | 0 | 0 | 0 | 1 | -90 | 90 | -0.06959 | -0.017511 | 0.069659 | 0.017555
36 | 37 | 0.27603 | 0.17666 | 4.6353e-10 | 0 | 0 | 0 | 0 | 0 | 1 | -90 | 90 | 0.0053831 | 0.0013491 | -0.005383 | -0.0013491
14 | 16 | 2.2617 | 1.4475 | 3.798e-09 | 0 | 0 | 0 | 0 | 0 | 1 | -90 | 90 | -0.073903 | -0.018619 | 0.074037 | 0.018704
8 | 9 | 0.92083 | 0.58933 | 1.5463e-09 | 0 | 0 | 0 | 0 | 0 | 1 | -90 | 90 | -0.032011 | -0.0080247 | 0.032021 | 0.0080311
8 | 10 | 0.43531 | 0.2786 | 7.31e-10 | 0 | 0 | 0 | 0 | 0 | 1 | -90 | 90 | 0.023938 | 0.0060013 | -0.023935 | -0.0059997
9 | 11 | 1.0179 | 0.65145 | 1.7093e-09 | 0 | 0 | 0 | 0 | 0 | 1 | -90 | 90 | -0.044017 | -0.011038 | 0.044039 | 0.011051
10 | 12 | 1.0074 | 0.64475 | 1.6917e-09 | 0 | 0 | 0 | 0 | 0 | 1 | -90 | 90 | 0.012336 | 0.0030922 | -0.012334 | -0.0030913
10 | 13 | 1.078 | 0.68995 | 1.8103e-09 | 0 | 0 | 0 | 0 | 0 | 1 | -90 | 90 | 0.011599 | 0.0029074 | -0.011597 | -0.0029066
11 | 46 | 0.04323 | 0.027667 | 7.2594e-11 | 0 | 0 | 0 | 0 | 0 | 1 | -90 | 90 | -0.053145 | -0.013333 | 0.053146 | 0.013334
12 | 50 | 1.5327 | 0.98095 | 2.5739e-09 | 0 | 0 | 0 | 0 | 0 | 1 | -90 | 90 | 0.0066795 | 0.0016741 | -0.0066787 | -0.0016739
12 | 49 | 0.54626 | 0.34961 | 9.1732e-10 | 0 | 0 | 0 | 0 | 0 | 1 | -90 | 90 | 0.0056549 | 0.0014173 | -0.0056548 | -0.0014172
46 | 47 | 0.3389 | 0.2169 | 5.6911e-10 | 0 | 0 | 0 | 0 | 0 | 1 | -90 | 90 | -0.066723 | -0.016737 | 0.066739 | 0.016747
50 | 51 | 0.17414 | 0.11145 | 2.9243e-10 | 0 | 0 | 0 | 0 | 0 | 1 | -90 | 90 | 0.0066787 | 0.0016739 | -0.0066786 | -0.0016738
47 | 19 | 1.7323 | 1.1086 | 2.9089e-09 | 0 | 0 | 0 | 0 | 0 | 1 | -90 | 90 | -0.075172 | -0.018861 | 0.075278 | 0.018928
16 | 17 | 0.70651 | 0.45217 | 2.3729e-09 | 0 | 0 | 0 | 0 | 0 | 1 | -90 | 90 | -0.19218 | -0.04842 | 0.19246 | 0.0486
16 | 18 | 1.5416 | 0.98661 | 2.5887e-09 | 0 | 0 | 0 | 0 | 0 | 1 | -90 | 90 | 0.038148 | 0.0095748 | -0.038124 | -0.0095596
16 | 19 | 1.1579 | 0.74106 | 1.9444e-09 | 0 | 0 | 0 | 0 | 0 | 1 | -90 | 90 | 0.079994 | 0.020141 | -0.079914 | -0.02009
17 | 23 | 0.30408 | 0.19461 | 1.5319e-09 | 0 | 0 | 0 | 0 | 0 | 1 | -90 | 90 | -0.21458 | -0.054142 | 0.21473 | 0.054238
18 | 29 | 2.6837 | 1.7176 | 4.5067e-09 | 0 | 0 | 0 | 0 | 0 | 1 | -90 | 90 | 0.016908 | 0.0042424 | -0.0169 | -0.0042376
23 | 22 | 0.45109 | 0.2887 | 2.2725e-09 | 0 | 0 | 0 | 0 | 0 | 1 | -90 | 90 | -0.23642 | -0.059676 | 0.23669 | 0.059849
29 | 30 | 2.216 | 1.4182 | 3.7212e-09 | 0 | 0 | 0 | 0 | 0 | 1 | -90 | 90 | 0.012756 | 0.0031988 | -0.012752 | -0.0031967
22 | 24 | 0.53733 | 0.34389 | 9.0232e-10 | 0 | 0 | 0 | 0 | 0 | 1 | -90 | 90 | 0.11349 | 0.02869 | -0.11342 | -0.028643
22 | 20 | 0.6252 | 0.40013 | 3.1496e-09 | 0 | 0 | 0 | 0 | 0 | 1 | -90 | 90 | -0.35019 | -0.088539 | 0.35101 | 0.089065
30 | 32 | 0.89559 | 0.57318 | 1.5039e-09 | 0 | 0 | 0 | 0 | 0 | 1 | -90 | 90 | 0.012752 | 0.0031967 | -0.01275 | -0.0031959
20 | 21 | 0.22326 | 0.14289 | 1.1247e-09 | 0 | 0 | 0 | 0 | 0 | 1 | -90 | 90 | -0.37124 | -0.094135 | 0.37157 | 0.094345
24 | 42 | 1.8814 | 1.2041 | 3.1594e-09 | 0 | 0 | 0 | 0 | 0 | 1 | -90 | 90 | 0.099739 | 0.025215 | -0.099538 | -0.025087
42 | 40 | 1.1625 | 0.74398 | 1.9521e-09 | 0 | 0 | 0 | 0 | 0 | 1 | -90 | 90 | 0.096435 | 0.024309 | -0.096318 | -0.024234
40 | 38 | 0.14947 | 0.095661 | 2.51e-10 | 0 | 0 | 0 | 0 | 0 | 1 | -90 | 90 | 0.057212 | 0.014406 | -0.057207 | -0.014403
40 | 28 | 3.271 | 2.0934 | 5.4929e-09 | 0 | 0 | 0 | 0 | 0 | 1 | -90 | 90 | 0.039106 | 0.0098282 | -0.039052 | -0.0097941
25 | 26 | 1.229 | 0.78655 | 2.0638e-09 | 0 | 0 | 0 | 0 | 0 | 1 | -90 | 90 | -0.022479 | -0.0056338 | 0.022486 | 0.0056379
25 | 27 | 0.49101 | 0.31425 | 8.2454e-10 | 0 | 0 | 0 | 0 | 0 | 1 | -90 | 90 | 0.005715 | 0.0014323 | -0.0057149 | -0.0014323
26 | 28 | 1.1905 | 0.76193 | 1.9992e-09 | 0 | 0 | 0 | 0 | 0 | 1 | -90 | 90 | -0.030089 | -0.0075434 | 0.0301 | 0.0075507
38 | 39 | 2.9513 | 1.8889 | 4.9561e-09 | 0 | 0 | 0 | 0 | 0 | 1 | -90 | 90 | 0.05292 | 0.013329 | -0.05283 | -0.013272
32 | 31 | 2.2681 | 1.4516 | 3.8088e-09 | 0 | 0 | 0 | 0 | 0 | 1 | -90 | 90 | 0.0092418 | 0.0023166 | -0.0092397 | -0.0023156
31 | 33 | 1.4409 | 0.92218 | 2.4197e-09 | 0 | 0 | 0 | 0 | 0 | 1 | -90 | 90 | 0.0049643 | 0.0012441 | -0.0049639 | -0.0012441
39 | 41 | 2.1253 | 1.3602 | 3.5689e-09 | 0 | 0 | 0 | 0 | 0 | 1 | -90 | 90 | 0.05283 | 0.013272 | -0.052766 | -0.013231
41 | 43 | 1.3646 | 0.87335 | 2.2915e-09 | 0 | 0 | 0 | 0 | 0 | 1 | -90 | 90 | 0.032933 | 0.0082605 | -0.032917 | -0.0082504
43 | 44 | 0.024013 | 0.015369 | 4.0325e-11 | 0 | 0 | 0 | 0 | 0 | 1 | -90 | 90 | 0.014206 | 0.0035608 | -0.014205 | -0.0035608
44 | 45 | 1.2146 | 0.77737 | 2.0397e-09 | 0 | 0 | 0 | 0 | 0 | 1 | -90 | 90 | 0.011306 | 0.0028342 | -0.011305 | -0.0028333
45 | 48 | 0.73457 | 0.47012 | 1.2335e-09 | 0 | 0 | 0 | 0 | 0 | 1 | -90 | 90 | 0.0082567 | 0.0020694 | -0.0082562 | -0.0020692