## bus_data
BUS_I | BUS_TYPE | Pd | Qd | Gs | Bs | area | Vm | Va | baseKV | zone | Vmax | Vmin
1 | 1 | 0.0014672 | 0.00036772 | 0 | 0 | 1 | 0.98963 | -0.19919 | 0.4 | 1 | 1.1 | 0.9
2 | 1 | 0 | 0 | 0 | 0 | 1 | 0.98956 | -0.20057 | 0.4 | 1 | 1.1 | 0.9
3 | 1 | 0 | 0 | 0 | 0 | 1 | 0.98981 | -0.19566 | 0.4 | 1 | 1.1 | 0.9
4 | 1 | 0.0018446 | 0.0004623 | 0 | 0 | 1 | 0.9895 | -0.20182 | 0.4 | 1 | 1.1 | 0.9
5 | 1 | 0.0077439 | 0.0019408 | 0 | 0 | 1 | 0.989 | -0.21139 | 0.4 | 1 | 1.1 | 0.9
6 | 1 | 0 | 0 | 0 | 0 | 1 | 0.99147 | -0.16363 | 0.4 | 1 | 1.1 | 0.9
7 | 1 | 0.016569 | 0.0041527 | 0 | 0 | 1 | 0.98816 | -0.22781 | 0.4 | 1 | 1.1 | 0.9
50 | 1 | 0.0062047 | 0.001555 | 0 | 0 | 1 | 0.9904 | -0.1843 | 0.4 | 1 | 1.1 | 0.9
49 | 1 | 0.0046968 | 0.0011771 | 0 | 0 | 1 | 0.99292 | -0.13558 | 0.4 | 1 | 1.1 | 0.9
8 | 1 | 0.0016978 | 0.0004255 | 0 | 0 | 1 | 0.98815 | -0.22804 | 0.4 | 1 | 1.1 | 0.9
51 | 1 | 0.030083 | 0.0075396 | 0 | 0 | 1 | 0.98893 | -0.21272 | 0.4 | 1 | 1.1 | 0.9
47 | 1 | 0.0052203 | 0.0013083 | 0 | 0 | 1 | 0.99451 | -0.10498 | 0.4 | 1 | 1.1 | 0.9
9 | 1 | 0.017113 | 0.0042889 | 0 | 0 | 1 | 0.9932 | -0.1308 | 0.4 | 1 | 1.1 | 0.9
10 | 1 | 0.0061855 | 0.0015502 | 0 | 0 | 1 | 0.99303 | -0.13408 | 0.4 | 1 | 1.1 | 0.9
11 | 1 | 0.0067099 | 0.0016817 | 0 | 0 | 1 | 0.99326 | -0.12968 | 0.4 | 1 | 1.1 | 0.9
13 | 1 | 0.0055884 | 0.0014006 | 0 | 0 | 1 | 0.99409 | -0.11358 | 0.4 | 1 | 1.1 | 0.9
14 | 1 | 0.013019 | 0.0032629 | 0 | 0 | 1 | 0.99492 | -0.097547 | 0.4 | 1 | 1.1 | 0.9
15 | 1 | 0.017726 | 0.0044426 | 0 | 0 | 1 | 0.99576 | -0.081413 | 0.4 | 1 | 1.1 | 0.9
16 | 1 | 0.01215 | 0.0030452 | 0 | 0 | 1 | 0.99599 | -0.076909 | 0.4 | 1 | 1.1 | 0.9
17 | 1 | 0.014167 | 0.0035507 | 0 | 0 | 1 | 0.99746 | -0.04863 | 0.4 | 1 | 1.1 | 0.9
18 | 1 | 0.016107 | 0.0040367 | 0 | 0 | 1 | 0.99757 | -0.046506 | 0.4 | 1 | 1.1 | 0.9
39 | 3 | 0.015936 | 0.003994 | 0 | 0 | 1 | 1 | 0 | 0.4 | 1 | 1.1 | 0.9
40 | 1 | 0 | 0 | 0 | 0 | 1 | 0.9989 | -0.020879 | 0.4 | 1 | 1.1 | 0.9
19 | 1 | 0.012056 | 0.0030216 | 0 | 0 | 1 | 0.98632 | -0.26359 | 0.4 | 1 | 1.1 | 0.9
21 | 1 | 0.020186 | 0.005059 | 0 | 0 | 1 | 0.98642 | -0.26148 | 0.4 | 1 | 1.1 | 0.9
44 | 1 | 0.012345 | 0.0030939 | 0 | 0 | 1 | 0.98828 | -0.2254 | 0.4 | 1 | 1.1 | 0.9
42 | 1 | 0 | 0 | 0 | 0 | 1 | 0.98867 | -0.2178 | 0.4 | 1 | 1.1 | 0.9
22 | 1 | 0.013294 | 0.0033317 | 0 | 0 | 1 | 0.9916 | -0.16126 | 0.4 | 1 | 1.1 | 0.9
23 | 1 | 0 | 0 | 0 | 0 | 1 | 0.99256 | -0.14262 | 0.4 | 1 | 1.1 | 0.9
24 | 1 | 0 | 0 | 0 | 0 | 1 | 0.9927 | -0.13999 | 0.4 | 1 | 1.1 | 0.9
26 | 1 | 0 | 0 | 0 | 0 | 1 | 0.99291 | -0.1359 | 0.4 | 1 | 1.1 | 0.9
27 | 1 | 0 | 0 | 0 | 0 | 1 | 0.99328 | -0.12875 | 0.4 | 1 | 1.1 | 0.9
25 | 1 | 0.018438 | 0.0046209 | 0 | 0 | 1 | 0.99238 | -0.14612 | 0.4 | 1 | 1.1 | 0.9
30 | 1 | 0 | 0 | 0 | 0 | 1 | 0.99387 | -0.11739 | 0.4 | 1 | 1.1 | 0.9
43 | 1 | 0.0021938 | 0.00054983 | 0 | 0 | 1 | 0.99187 | -0.15597 | 0.4 | 1 | 1.1 | 0.9
36 | 1 | 0.020628 | 0.0051698 | 0 | 0 | 1 | 0.99675 | -0.062139 | 0.4 | 1 | 1.1 | 0.9
29 | 1 | 0.020457 | 0.0051269 | 0 | 0 | 1 | 0.99235 | -0.14664 | 0.4 | 1 | 1.1 | 0.9
28 | 1 | 0.039183 | 0.0098203 | 0 | 0 | 1 | 0.99021 | -0.18822 | 0.4 | 1 | 1.1 | 0.9
37 | 1 | 0.020799 | 0.0052128 | 0 | 0 | 1 | 0.9972 | -0.053405 | 0.4 | 1 | 1.1 | 0.9
31 | 1 | 0.020061 | 0.0050277 | 0 | 0 | 1 | 0.9963 | -0.070883 | 0.4 | 1 | 1.1 | 0.9
32 | 1 | 0.011493 | 0.0028804 | 0 | 0 | 1 | 0.99653 | -0.066369 | 0.4 | 1 | 1.1 | 0.9
33 | 1 | 0.011517 | 0.0028864 | 0 | 0 | 1 | 0.9957 | -0.082494 | 0.4 | 1 | 1.1 | 0.9
34 | 1 | 0 | 0 | 0 | 0 | 1 | 0.99747 | -0.048268 | 0.4 | 1 | 1.1 | 0.9
35 | 1 | 0.010907 | 0.0027335 | 0 | 0 | 1 | 0.99532 | -0.089739 | 0.4 | 1 | 1.1 | 0.9
38 | 1 | 0 | 0 | 0 | 0 | 1 | 0.998 | -0.038173 | 0.4 | 1 | 1.1 | 0.9
45 | 1 | 0 | 0 | 0 | 0 | 1 | 0.99715 | -0.054338 | 0.4 | 1 | 1.1 | 0.9
56 | 1 | 0.005477 | 0.0013727 | 0 | 0 | 1 | 0.99506 | -0.094737 | 0.4 | 1 | 1.1 | 0.9
48 | 1 | 0.011909 | 0.0029847 | 0 | 0 | 1 | 0.99587 | -0.078935 | 0.4 | 1 | 1.1 | 0.9
41 | 1 | 0.03137 | 0.0078619 | 0 | 0 | 1 | 0.98821 | -0.22668 | 0.4 | 1 | 1.1 | 0.9
46 | 1 | 0.020343 | 0.0050984 | 0 | 0 | 1 | 0.99543 | -0.087312 | 0.4 | 1 | 1.1 | 0.9
52 | 1 | 0.012042 | 0.0030179 | 0 | 0 | 1 | 0.98881 | -0.21515 | 0.4 | 1 | 1.1 | 0.9
53 | 1 | 0.024826 | 0.0062221 | 0 | 0 | 1 | 0.98726 | -0.24528 | 0.4 | 1 | 1.1 | 0.9
54 | 1 | 0.010301 | 0.0025817 | 0 | 0 | 1 | 0.98724 | -0.24558 | 0.4 | 1 | 1.1 | 0.9
55 | 1 | 0.0070643 | 0.0017705 | 0 | 0 | 1 | 0.98678 | -0.25464 | 0.4 | 1 | 1.1 | 0.9
57 | 1 | 0.014741 | 0.0036946 | 0 | 0 | 1 | 0.98662 | -0.25769 | 0.4 | 1 | 1.1 | 0.9

## generator_data
GEN_BUS | PG | QG | QMAX | QMIN | VG | MBASE | GEN_STATUS | PMAX | PMIN
39 | 0.57596 | 0.14593 | 10 | -10 | 1 | 100 | 1 | 10 | 0

## branch_data
F_BUS | T_BUS | BR_R | BR_X | BR_B | RATE_A | RATE_B | RATE_C | TAP | SHIFT | BR_STATUS | ANGMIN | ANGMAX | P_in | Q_in | P_out | Q_out
1 | 2 | 3.2651 | 2.0897 | 5.483e-09 | 0 | 0 | 0 | 0 | 0 | 1 | -90 | 90 | 0.0018448 | 0.00046142 | -0.0018447 | -0.00046188
1 | 3 | 4.6765 | 2.993 | 7.8532e-09 | 0 | 0 | 0 | 0 | 0 | 1 | -90 | 90 | -0.003312 | -0.00082914 | 0.0033126 | 0.00082873
2 | 4 | 2.9863 | 1.9113 | 5.0149e-09 | 0 | 0 | 0 | 0 | 0 | 1 | -90 | 90 | 0.0018447 | 0.00046188 | -0.0018446 | -0.0004623
3 | 5 | 2.6526 | 1.6977 | 4.4544e-09 | 0 | 0 | 0 | 0 | 0 | 1 | -90 | 90 | 0.026045 | 0.0065395 | -0.026025 | -0.0065274
3 | 6 | 4.8034 | 3.0742 | 8.0662e-09 | 0 | 0 | 0 | 0 | 0 | 1 | -90 | 90 | -0.029357 | -0.0073682 | 0.029402 | 0.0073961
5 | 7 | 3.9382 | 2.5204 | 6.6133e-09 | 0 | 0 | 0 | 0 | 0 | 1 | -90 | 90 | 0.018281 | 0.0045866 | -0.018267 | -0.0045781
6 | 50 | 0.86426 | 0.55313 | 1.4513e-09 | 0 | 0 | 0 | 0 | 0 | 1 | -90 | 90 | 0.1056 | 0.026598 | -0.1055 | -0.026532
6 | 49 | 0.91975 | 0.58864 | 1.5445e-09 | 0 | 0 | 0 | 0 | 0 | 1 | -90 | 90 | -0.13501 | -0.033994 | 0.13519 | 0.03411
7 | 8 | 0.59723 | 0.38223 | 1.0029e-09 | 0 | 0 | 0 | 0 | 0 | 1 | -90 | 90 | 0.0016978 | 0.00042542 | -0.0016978 | -0.0004255
50 | 51 | 1.2594 | 0.80601 | 2.1149e-09 | 0 | 0 | 0 | 0 | 0 | 1 | -90 | 90 | 0.099294 | 0.024977 | -0.09916 | -0.024891
49 | 47 | 0.97213 | 0.62217 | 1.6325e-09 | 0 | 0 | 0 | 0 | 0 | 1 | -90 | 90 | -0.13988 | -0.035287 | 0.14009 | 0.035419
51 | 52 | 0.15432 | 0.098767 | 2.5915e-10 | 0 | 0 | 0 | 0 | 0 | 1 | -90 | 90 | 0.069077 | 0.017351 | -0.069069 | -0.017346
47 | 46 | 0.54259 | 0.34726 | 1.8223e-09 | 0 | 0 | 0 | 0 | 0 | 1 | -90 | 90 | -0.14531 | -0.036727 | 0.14543 | 0.036806
9 | 10 | 2.3376 | 1.4961 | 3.9255e-09 | 0 | 0 | 0 | 0 | 0 | 1 | -90 | 90 | 0.0061865 | 0.0015505 | -0.0061855 | -0.0015502
9 | 11 | 0.21364 | 0.13673 | 3.5877e-10 | 0 | 0 | 0 | 0 | 0 | 1 | -90 | 90 | -0.023299 | -0.0058394 | 0.023301 | 0.0058402
11 | 13 | 2.3743 | 1.5196 | 3.9872e-09 | 0 | 0 | 0 | 0 | 0 | 1 | -90 | 90 | -0.030011 | -0.0075218 | 0.030034 | 0.0075362
13 | 14 | 1.9965 | 1.2778 | 3.3527e-09 | 0 | 0 | 0 | 0 | 0 | 1 | -90 | 90 | -0.035622 | -0.0089367 | 0.035649 | 0.0089539
14 | 15 | 1.4736 | 0.94311 | 2.4746e-09 | 0 | 0 | 0 | 0 | 0 | 1 | -90 | 90 | -0.048669 | -0.012217 | 0.048706 | 0.012241
15 | 16 | 0.3018 | 0.19315 | 5.0681e-10 | 0 | 0 | 0 | 0 | 0 | 1 | -90 | 90 | -0.066432 | -0.016683 | 0.066447 | 0.016692
16 | 17 | 1.6042 | 1.0267 | 2.6939e-09 | 0 | 0 | 0 | 0 | 0 | 1 | -90 | 90 | -0.078597 | -0.019737 | 0.078703 | 0.019805
17 | 18 | 0.10225 | 0.065438 | 1.717e-10 | 0 | 0 | 0 | 0 | 0 | 1 | -90 | 90 | -0.092871 | -0.023356 | 0.09288 | 0.023362
18 | 39 | 1.9118 | 1.2236 | 3.2105e-09 | 0 | 0 | 0 | 0 | 0 | 1 | -90 | 90 | -0.10899 | -0.027399 | 0.10923 | 0.027554
39 | 40 | 0.20905 | 0.13379 | 1.4042e-09 | 0 | 0 | 0 | 0 | 0 | 1 | -90 | 90 | 0.4508 | 0.11438 | -0.45034 | -0.11409
40 | 38 | 0.17281 | 0.1106 | 1.1608e-09 | 0 | 0 | 0 | 0 | 0 | 1 | -90 | 90 | 0.45034 | 0.11409 | -0.44997 | -0.11386
19 | 21 | 0.76149 | 0.48735 | 1.2787e-09 | 0 | 0 | 0 | 0 | 0 | 1 | -90 | 90 | -0.012056 | -0.0030216 | 0.012057 | 0.0030223
21 | 44 | 4.8898 | 3.1295 | 8.2113e-09 | 0 | 0 | 0 | 0 | 0 | 1 | -90 | 90 | -0.032243 | -0.0080813 | 0.032299 | 0.008116
44 | 42 | 0.74633 | 0.47765 | 1.2533e-09 | 0 | 0 | 0 | 0 | 0 | 1 | -90 | 90 | -0.044643 | -0.01121 | 0.044659 | 0.01122
42 | 43 | 3.5782 | 2.2901 | 6.0088e-09 | 0 | 0 | 0 | 0 | 0 | 1 | -90 | 90 | -0.076042 | -0.01909 | 0.076267 | 0.019234
42 | 41 | 1.2396 | 0.79337 | 2.0817e-09 | 0 | 0 | 0 | 0 | 0 | 1 | -90 | 90 | 0.031383 | 0.0078703 | -0.031369 | -0.007862
22 | 23 | 6.1865 | 3.9593 | 1.0389e-08 | 0 | 0 | 0 | 0 | 0 | 1 | -90 | 90 | -0.013294 | -0.0033317 | 0.013306 | 0.0033383
23 | 24 | 0.87289 | 0.55865 | 1.4658e-09 | 0 | 0 | 0 | 0 | 0 | 1 | -90 | 90 | -0.013306 | -0.0033383 | 0.013307 | 0.0033392
24 | 26 | 1.3596 | 0.87015 | 2.2832e-09 | 0 | 0 | 0 | 0 | 0 | 1 | -90 | 90 | -0.013307 | -0.0033392 | 0.01331 | 0.0033406
26 | 27 | 0.9958 | 0.63731 | 1.6722e-09 | 0 | 0 | 0 | 0 | 0 | 1 | -90 | 90 | -0.031756 | -0.0079669 | 0.031767 | 0.0079736
26 | 25 | 2.448 | 1.5667 | 4.1108e-09 | 0 | 0 | 0 | 0 | 0 | 1 | -90 | 90 | 0.018447 | 0.0046263 | -0.018438 | -0.0046209
27 | 30 | 0.45719 | 0.2926 | 7.6774e-10 | 0 | 0 | 0 | 0 | 0 | 1 | -90 | 90 | -0.11033 | -0.027822 | 0.11039 | 0.027861
27 | 43 | 1.5379 | 0.98429 | 2.5826e-09 | 0 | 0 | 0 | 0 | 0 | 1 | -90 | 90 | 0.078563 | 0.019849 | -0.078461 | -0.019784
30 | 36 | 1.4472 | 0.92623 | 4.8606e-09 | 0 | 0 | 0 | 0 | 0 | 1 | -90 | 90 | -0.17019 | -0.04291 | 0.17064 | 0.043198
30 | 29 | 2.1678 | 1.3874 | 3.6403e-09 | 0 | 0 | 0 | 0 | 0 | 1 | -90 | 90 | 0.059801 | 0.015049 | -0.059718 | -0.014996
36 | 37 | 0.20463 | 0.13096 | 1.3745e-09 | 0 | 0 | 0 | 0 | 0 | 1 | -90 | 90 | -0.19127 | -0.048368 | 0.19135 | 0.048419
29 | 28 | 4.6737 | 2.9912 | 7.8484e-09 | 0 | 0 | 0 | 0 | 0 | 1 | -90 | 90 | 0.039261 | 0.0098693 | -0.039183 | -0.0098203
37 | 38 | 0.32207 | 0.20612 | 2.1634e-09 | 0 | 0 | 0 | 0 | 0 | 1 | -90 | 90 | -0.21215 | -0.053632 | 0.21231 | 0.053731
31 | 32 | 0.41884 | 0.26806 | 7.0334e-10 | 0 | 0 | 0 | 0 | 0 | 1 | -90 | 90 | -0.047983 | -0.012033 | 0.047994 | 0.01204
31 | 33 | 1.8503 | 1.1842 | 3.1072e-09 | 0 | 0 | 0 | 0 | 0 | 1 | -90 | 90 | 0.027923 | 0.0070056 | -0.027907 | -0.006996
32 | 34 | 1.3564 | 0.86809 | 2.2777e-09 | 0 | 0 | 0 | 0 | 0 | 1 | -90 | 90 | -0.059487 | -0.01492 | 0.059538 | 0.014953
33 | 35 | 1.9639 | 1.2569 | 3.298e-09 | 0 | 0 | 0 | 0 | 0 | 1 | -90 | 90 | 0.016391 | 0.0041096 | -0.016385 | -0.0041063
34 | 38 | 0.19068 | 0.12204 | 1.2808e-09 | 0 | 0 | 0 | 0 | 0 | 1 | -90 | 90 | -0.23755 | -0.060051 | 0.23767 | 0.060124
34 | 45 | 0.15309 | 0.097975 | 1.0283e-09 | 0 | 0 | 0 | 0 | 0 | 1 | -90 | 90 | 0.17801 | 0.045098 | -0.17796 | -0.045065
35 | 56 | 4.0507 | 2.5924 | 6.8021e-09 | 0 | 0 | 0 | 0 | 0 | 1 | -90 | 90 | 0.0054783 | 0.0013728 | -0.005477 | -0.0013727
45 | 48 | 0.61937 | 0.3964 | 4.1604e-09 | 0 | 0 | 0 | 0 | 0 | 1 | -90 | 90 | 0.17796 | 0.045065 | -0.17775 | -0.044931
48 | 46 | 0.22579 | 0.1445 | 1.5166e-09 | 0 | 0 | 0 | 0 | 0 | 1 | -90 | 90 | 0.16584 | 0.041946 | -0.16578 | -0.041904
52 | 53 | 2.3162 | 1.4823 | 3.8895e-09 | 0 | 0 | 0 | 0 | 0 | 1 | -90 | 90 | 0.057027 | 0.014328 | -0.056945 | -0.014276
53 | 54 | 0.040337 | 0.025815 | 6.7736e-11 | 0 | 0 | 0 | 0 | 0 | 1 | -90 | 90 | 0.032119 | 0.008054 | -0.032118 | -0.0080538
54 | 55 | 1.8136 | 1.1607 | 3.0455e-09 | 0 | 0 | 0 | 0 | 0 | 1 | -90 | 90 | 0.021817 | 0.005472 | -0.021808 | -0.0054663
55 | 57 | 0.90305 | 0.57795 | 1.5165e-09 | 0 | 0 | 0 | 0 | 0 | 1 | -90 | 90 | 0.014744 | 0.0036958 | -0.014741 | -0.0036946