## bus_data
BUS_I | BUS_TYPE | Pd | Qd | Gs | Bs | area | Vm | Va | baseKV | zone | Vmax | Vmin
1 | 1 | 0.023529 | 0.005897 | 0 | 0 | 1 | 0.9922 | -0.15006 | 0.4 | 1 | 1.1 | 0.9
3 | 1 | 0 | 0 | 0 | 0 | 1 | 0.9926 | -0.14231 | 0.4 | 1 | 1.1 | 0.9
10 | 1 | 0 | 0 | 0 | 0 | 1 | 0.99402 | -0.11492 | 0.4 | 1 | 1.1 | 0.9
4 | 1 | 0 | 0 | 0 | 0 | 1 | 0.99527 | -0.090889 | 0.4 | 1 | 1.1 | 0.9
5 | 1 | 0 | 0 | 0 | 0 | 1 | 0.99482 | -0.099487 | 0.4 | 1 | 1.1 | 0.9
16 | 1 | 0 | 0 | 0 | 0 | 1 | 0.99422 | -0.11105 | 0.4 | 1 | 1.1 | 0.9
80 | 1 | 0.0019691 | 0.0004935 | 0 | 0 | 1 | 0.99662 | -0.064725 | 0.4 | 1 | 1.1 | 0.9
93 | 1 | 0.0013422 | 0.00033638 | 0 | 0 | 1 | 0.99462 | -0.10345 | 0.4 | 1 | 1.1 | 0.9
84 | 1 | 0.00065341 | 0.00016376 | 0 | 0 | 1 | 0.99461 | -0.10348 | 0.4 | 1 | 1.1 | 0.9
6 | 1 | 0 | 0 | 0 | 0 | 1 | 0.99459 | -0.10403 | 0.4 | 1 | 1.1 | 0.9
17 | 1 | 0 | 0 | 0 | 0 | 1 | 0.99448 | -0.10606 | 0.4 | 1 | 1.1 | 0.9
8 | 1 | 0 | 0 | 0 | 0 | 1 | 0.99017 | -0.18917 | 0.4 | 1 | 1.1 | 0.9
12 | 1 | 0 | 0 | 0 | 0 | 1 | 0.99006 | -0.19135 | 0.4 | 1 | 1.1 | 0.9
14 | 1 | 0 | 0 | 0 | 0 | 1 | 0.99039 | -0.18487 | 0.4 | 1 | 1.1 | 0.9
95 | 1 | 0.0019094 | 0.00047853 | 0 | 0 | 1 | 0.99008 | -0.19094 | 0.4 | 1 | 1.1 | 0.9
98 | 1 | 0.0054801 | 0.0013734 | 0 | 0 | 1 | 0.9939 | -0.11723 | 0.4 | 1 | 1.1 | 0.9
94 | 1 | 0.0025498 | 0.00063903 | 0 | 0 | 1 | 0.98999 | -0.1928 | 0.4 | 1 | 1.1 | 0.9
19 | 1 | 0 | 0 | 0 | 0 | 1 | 0.99081 | -0.17677 | 0.4 | 1 | 1.1 | 0.9
92 | 1 | 0.0020885 | 0.00052343 | 0 | 0 | 1 | 0.99025 | -0.18763 | 0.4 | 1 | 1.1 | 0.9
77 | 1 | 0.0042154 | 0.0010565 | 0 | 0 | 1 | 0.99394 | -0.11644 | 0.4 | 1 | 1.1 | 0.9
97 | 1 | 0.0072399 | 0.0018145 | 0 | 0 | 1 | 0.99431 | -0.10927 | 0.4 | 1 | 1.1 | 0.9
89 | 1 | 0.0034344 | 0.00086075 | 0 | 0 | 1 | 0.99194 | -0.1549 | 0.4 | 1 | 1.1 | 0.9
79 | 1 | 0.017524 | 0.0043918 | 0 | 0 | 1 | 0.99669 | -0.063454 | 0.4 | 1 | 1.1 | 0.9
83 | 1 | 0.0014199 | 0.00035585 | 0 | 0 | 1 | 0.99459 | -0.10401 | 0.4 | 1 | 1.1 | 0.9
96 | 1 | 0.0022466 | 0.00056304 | 0 | 0 | 1 | 0.99004 | -0.19183 | 0.4 | 1 | 1.1 | 0.9
91 | 1 | 0.0040423 | 0.0010131 | 0 | 0 | 1 | 0.99013 | -0.19002 | 0.4 | 1 | 1.1 | 0.9
88 | 1 | 0.0038812 | 0.00097273 | 0 | 0 | 1 | 0.9926 | -0.14212 | 0.4 | 1 | 1.1 | 0.9
38 | 1 | 0.0050483 | 0.0012652 | 0 | 0 | 1 | 0.99689 | -0.059551 | 0.4 | 1 | 1.1 | 0.9
40 | 1 | 0 | 0 | 0 | 0 | 1 | 0.99714 | -0.054733 | 0.4 | 1 | 1.1 | 0.9
42 | 1 | 0 | 0 | 0 | 0 | 1 | 0.99297 | -0.13505 | 0.4 | 1 | 1.1 | 0.9
43 | 1 | 0.0041917 | 0.0010506 | 0 | 0 | 1 | 0.99686 | -0.060181 | 0.4 | 1 | 1.1 | 0.9
44 | 1 | 0.0033468 | 0.0008388 | 0 | 0 | 1 | 0.99854 | -0.027982 | 0.4 | 1 | 1.1 | 0.9
58 | 1 | 0.0032958 | 0.00082601 | 0 | 0 | 1 | 0.9919 | -0.15568 | 0.4 | 1 | 1.1 | 0.9
85 | 1 | 0.0025613 | 0.00064192 | 0 | 0 | 1 | 0.9928 | -0.13832 | 0.4 | 1 | 1.1 | 0.9
49 | 1 | 0.0069205 | 0.0017344 | 0 | 0 | 1 | 0.99657 | -0.065797 | 0.4 | 1 | 1.1 | 0.9
78 | 3 | 0.0060928 | 0.001527 | 0 | 0 | 1 | 1 | 0 | 0.4 | 1 | 1.1 | 0.9
57 | 1 | 0.0022177 | 0.00055582 | 0 | 0 | 1 | 0.99184 | -0.15678 | 0.4 | 1 | 1.1 | 0.9
86 | 1 | 0.0026306 | 0.00065929 | 0 | 0 | 1 | 0.99277 | -0.13887 | 0.4 | 1 | 1.1 | 0.9
47 | 1 | 0.0051815 | 0.0012986 | 0 | 0 | 1 | 0.99656 | -0.065995 | 0.4 | 1 | 1.1 | 0.9
45 | 1 | 0.0030251 | 0.00075816 | 0 | 0 | 1 | 0.9965 | -0.067117 | 0.4 | 1 | 1.1 | 0.9
52 | 1 | 0.0058722 | 0.0014717 | 0 | 0 | 1 | 0.99028 | -0.18696 | 0.4 | 1 | 1.1 | 0.9
53 | 1 | 0.0013542 | 0.0003394 | 0 | 0 | 1 | 0.99112 | -0.17074 | 0.4 | 1 | 1.1 | 0.9
54 | 1 | 0 | 0 | 0 | 0 | 1 | 0.99002 | -0.19213 | 0.4 | 1 | 1.1 | 0.9
55 | 1 | 0.0037302 | 0.00093487 | 0 | 0 | 1 | 0.99145 | -0.16444 | 0.4 | 1 | 1.1 | 0.9
56 | 1 | 0.0010382 | 0.00026019 | 0 | 0 | 1 | 0.98946 | -0.20292 | 0.4 | 1 | 1.1 | 0.9
72 | 1 | 0.0026859 | 0.00067314 | 0 | 0 | 1 | 0.98884 | -0.21496 | 0.4 | 1 | 1.1 | 0.9
71 | 1 | 0.0021278 | 0.00053329 | 0 | 0 | 1 | 0.98875 | -0.2168 | 0.4 | 1 | 1.1 | 0.9
69 | 1 | 0.0018672 | 0.00046796 | 0 | 0 | 1 | 0.98864 | -0.21899 | 0.4 | 1 | 1.1 | 0.9
70 | 1 | 0.0030013 | 0.00075219 | 0 | 0 | 1 | 0.98867 | -0.21826 | 0.4 | 1 | 1.1 | 0.9
81 | 1 | 0.0014335 | 0.00035926 | 0 | 0 | 1 | 0.99448 | -0.10605 | 0.4 | 1 | 1.1 | 0.9
82 | 1 | 0.002509 | 0.00062881 | 0 | 0 | 1 | 0.99451 | -0.10552 | 0.4 | 1 | 1.1 | 0.9
87 | 1 | 0.0029052 | 0.00072812 | 0 | 0 | 1 | 0.99273 | -0.13961 | 0.4 | 1 | 1.1 | 0.9
90 | 1 | 0.001956 | 0.00049021 | 0 | 0 | 1 | 0.99009 | -0.19079 | 0.4 | 1 | 1.1 | 0.9

## generator_data
GEN_BUS | PG | QG | QMAX | QMIN | VG | MBASE | GEN_STATUS | PMAX | PMIN
78 | 0.15944 | 0.0403 | 10 | -10 | 1 | 100 | 1 | 10 | 0

## branch_data
F_BUS | T_BUS | BR_R | BR_X | BR_B | RATE_A | RATE_B | RATE_C | TAP | SHIFT | BR_STATUS | ANGMIN | ANGMAX | P_in | Q_in | P_out | Q_out
1 | 3 | 1.4546 | 0.93094 | 2.4427e-09 | 0 | 0 | 0 | 0 | 0 | 1 | -90 | 90 | -0.023529 | -0.005897 | 0.023538 | 0.0059023
3 | 10 | 5.1469 | 3.294 | 8.643e-09 | 0 | 0 | 0 | 0 | 0 | 1 | -90 | 90 | -0.023538 | -0.0059023 | 0.023569 | 0.0059211
10 | 98 | 1.8651 | 1.1937 | 3.132e-09 | 0 | 0 | 0 | 0 | 0 | 1 | -90 | 90 | 0.0054807 | 0.0013735 | -0.0054801 | -0.0013734
10 | 16 | 0.59166 | 0.37867 | 9.9356e-10 | 0 | 0 | 0 | 0 | 0 | 1 | -90 | 90 | -0.029049 | -0.0072947 | 0.029055 | 0.007298
4 | 5 | 2.613 | 1.6724 | 4.388e-09 | 0 | 0 | 0 | 0 | 0 | 1 | -90 | 90 | 0.014609 | 0.0036632 | -0.014603 | -0.0036599
4 | 16 | 2.6905 | 1.7219 | 4.518e-09 | 0 | 0 | 0 | 0 | 0 | 1 | -90 | 90 | 0.033303 | 0.0083743 | -0.033271 | -0.0083542
4 | 80 | 2.4318 | 1.5563 | 4.0836e-09 | 0 | 0 | 0 | 0 | 0 | 1 | -90 | 90 | -0.047912 | -0.012038 | 0.047972 | 0.012075
5 | 93 | 2.0481 | 1.3108 | 3.4393e-09 | 0 | 0 | 0 | 0 | 0 | 1 | -90 | 90 | 0.0085857 | 0.0021523 | -0.0085841 | -0.0021516
5 | 84 | 2.9405 | 1.8819 | 4.938e-09 | 0 | 0 | 0 | 0 | 0 | 1 | -90 | 90 | 0.0060173 | 0.0015076 | -0.0060162 | -0.0015073
16 | 77 | 5.6699 | 3.6287 | 9.5212e-09 | 0 | 0 | 0 | 0 | 0 | 1 | -90 | 90 | 0.0042165 | 0.0010562 | -0.0042154 | -0.0010565
80 | 79 | 0.11357 | 0.072684 | 1.9071e-10 | 0 | 0 | 0 | 0 | 0 | 1 | -90 | 90 | -0.049941 | -0.012569 | 0.049944 | 0.012571
93 | 6 | 0.35653 | 0.22818 | 5.9871e-10 | 0 | 0 | 0 | 0 | 0 | 1 | -90 | 90 | 0.0072419 | 0.0018152 | -0.0072417 | -0.0018151
84 | 83 | 0.44224 | 0.28304 | 7.4265e-10 | 0 | 0 | 0 | 0 | 0 | 1 | -90 | 90 | 0.0053628 | 0.0013436 | -0.0053626 | -0.0013436
6 | 17 | 1.2385 | 0.79262 | 2.0797e-09 | 0 | 0 | 0 | 0 | 0 | 1 | -90 | 90 | 0.0072417 | 0.0018151 | -0.007241 | -0.0018149
17 | 97 | 1.9645 | 1.2573 | 3.2989e-09 | 0 | 0 | 0 | 0 | 0 | 1 | -90 | 90 | 0.007241 | 0.0018149 | -0.0072399 | -0.0018145
8 | 12 | 3.7659 | 2.4101 | 6.3239e-09 | 0 | 0 | 0 | 0 | 0 | 1 | -90 | 90 | 0.0025502 | 0.00063828 | -0.0025499 | -0.00063873
8 | 14 | 2.8156 | 1.802 | 4.7282e-09 | 0 | 0 | 0 | 0 | 0 | 1 | -90 | 90 | -0.0067066 | -0.0016795 | 0.0067079 | 0.00168
8 | 95 | 1.8753 | 1.2002 | 3.1491e-09 | 0 | 0 | 0 | 0 | 0 | 1 | -90 | 90 | 0.0041564 | 0.0010413 | -0.004156 | -0.0010413
12 | 94 | 2.5001 | 1.6001 | 4.1984e-09 | 0 | 0 | 0 | 0 | 0 | 1 | -90 | 90 | 0.0025499 | 0.00063873 | -0.0025498 | -0.00063903
14 | 19 | 2.4055 | 1.5395 | 4.0395e-09 | 0 | 0 | 0 | 0 | 0 | 1 | -90 | 90 | -0.014797 | -0.0037071 | 0.014802 | 0.0037103
14 | 92 | 1.5006 | 0.96037 | 2.5199e-09 | 0 | 0 | 0 | 0 | 0 | 1 | -90 | 90 | 0.0080886 | 0.0020271 | -0.0080876 | -0.0020267
95 | 96 | 1.74 | 1.1136 | 2.9219e-09 | 0 | 0 | 0 | 0 | 0 | 1 | -90 | 90 | 0.0022466 | 0.00056281 | -0.0022465 | -0.00056304
19 | 89 | 6.5098 | 4.1663 | 1.0932e-08 | 0 | 0 | 0 | 0 | 0 | 1 | -90 | 90 | -0.014802 | -0.0037103 | 0.014818 | 0.0037191
92 | 91 | 1.7515 | 1.121 | 2.9413e-09 | 0 | 0 | 0 | 0 | 0 | 1 | -90 | 90 | 0.0059991 | 0.0015032 | -0.0059984 | -0.0015031
89 | 88 | 3.0934 | 1.9798 | 5.1946e-09 | 0 | 0 | 0 | 0 | 0 | 1 | -90 | 90 | -0.018252 | -0.0045799 | 0.018263 | 0.0045865
79 | 78 | 4.2103 | 2.6946 | 7.0702e-09 | 0 | 0 | 0 | 0 | 0 | 1 | -90 | 90 | -0.067468 | -0.016963 | 0.067673 | 0.017093
83 | 82 | 1.6958 | 1.0853 | 2.8477e-09 | 0 | 0 | 0 | 0 | 0 | 1 | -90 | 90 | 0.0039428 | 0.00098772 | -0.0039425 | -0.00098782
91 | 90 | 1.7197 | 1.1006 | 2.8879e-09 | 0 | 0 | 0 | 0 | 0 | 1 | -90 | 90 | 0.001956 | 0.00048998 | -0.001956 | -0.00049021
88 | 42 | 1.4102 | 0.90255 | 2.3682e-09 | 0 | 0 | 0 | 0 | 0 | 1 | -90 | 90 | -0.022145 | -0.0055592 | 0.022152 | 0.0055638
38 | 40 | 4.2519 | 2.7212 | 7.1402e-09 | 0 | 0 | 0 | 0 | 0 | 1 | -90 | 90 | -0.0050483 | -0.0012652 | 0.0050495 | 0.0012653
40 | 42 | 6.2079 | 3.973 | 1.0425e-08 | 0 | 0 | 0 | 0 | 0 | 1 | -90 | 90 | 0.057731 | 0.014588 | -0.05751 | -0.014448
40 | 43 | 1.2563 | 0.80401 | 2.1096e-09 | 0 | 0 | 0 | 0 | 0 | 1 | -90 | 90 | 0.019328 | 0.0048469 | -0.019323 | -0.0048439
40 | 44 | 1.4596 | 0.93417 | 2.4511e-09 | 0 | 0 | 0 | 0 | 0 | 1 | -90 | 90 | -0.082109 | -0.020701 | 0.082214 | 0.020768
42 | 58 | 3.3482 | 2.1428 | 5.6225e-09 | 0 | 0 | 0 | 0 | 0 | 1 | -90 | 90 | 0.027259 | 0.0068543 | -0.027233 | -0.0068377
42 | 85 | 1.779 | 1.1386 | 2.9874e-09 | 0 | 0 | 0 | 0 | 0 | 1 | -90 | 90 | 0.0080986 | 0.0020297 | -0.0080974 | -0.0020292
43 | 49 | 1.6533 | 1.0581 | 2.7763e-09 | 0 | 0 | 0 | 0 | 0 | 1 | -90 | 90 | 0.015131 | 0.0037934 | -0.015127 | -0.0037911
44 | 78 | 1.4709 | 0.9414 | 2.4701e-09 | 0 | 0 | 0 | 0 | 0 | 1 | -90 | 90 | -0.085561 | -0.021606 | 0.085676 | 0.02168
58 | 57 | 0.20178 | 0.12914 | 3.3884e-10 | 0 | 0 | 0 | 0 | 0 | 1 | -90 | 90 | 0.023937 | 0.0060117 | -0.023936 | -0.0060109
85 | 86 | 0.44637 | 0.28567 | 7.4957e-10 | 0 | 0 | 0 | 0 | 0 | 1 | -90 | 90 | 0.0055361 | 0.0013873 | -0.0055359 | -0.0013873
49 | 47 | 0.1073 | 0.068671 | 1.8018e-10 | 0 | 0 | 0 | 0 | 0 | 1 | -90 | 90 | 0.0082068 | 0.0020566 | -0.0082067 | -0.0020566
57 | 55 | 1.557 | 0.99648 | 2.6146e-09 | 0 | 0 | 0 | 0 | 0 | 1 | -90 | 90 | 0.021718 | 0.0054551 | -0.02171 | -0.0054502
86 | 87 | 1.125 | 0.71999 | 1.8891e-09 | 0 | 0 | 0 | 0 | 0 | 1 | -90 | 90 | 0.0029053 | 0.000728 | -0.0029052 | -0.00072812
47 | 45 | 1.6502 | 1.0561 | 2.7712e-09 | 0 | 0 | 0 | 0 | 0 | 1 | -90 | 90 | 0.0030252 | 0.00075799 | -0.0030251 | -0.00075816
52 | 53 | 4.3001 | 2.752 | 7.221e-09 | 0 | 0 | 0 | 0 | 0 | 1 | -90 | 90 | -0.016607 | -0.0041653 | 0.01662 | 0.0041728
52 | 54 | 2.1157 | 1.354 | 3.5528e-09 | 0 | 0 | 0 | 0 | 0 | 1 | -90 | 90 | 0.010735 | 0.0026935 | -0.010732 | -0.0026922
53 | 55 | 1.5454 | 0.98904 | 2.5951e-09 | 0 | 0 | 0 | 0 | 0 | 1 | -90 | 90 | -0.017974 | -0.0045122 | 0.01798 | 0.0045154
54 | 56 | 4.4168 | 2.8268 | 7.417e-09 | 0 | 0 | 0 | 0 | 0 | 1 | -90 | 90 | 0.010732 | 0.0026922 | -0.010727 | -0.0026894
56 | 72 | 5.4513 | 3.4888 | 9.1542e-09 | 0 | 0 | 0 | 0 | 0 | 1 | -90 | 90 | 0.0096887 | 0.0024292 | -0.0096832 | -0.0024266
72 | 71 | 1.1548 | 0.73906 | 1.9392e-09 | 0 | 0 | 0 | 0 | 0 | 1 | -90 | 90 | 0.0069973 | 0.0017534 | -0.0069967 | -0.0017532
71 | 70 | 1.3183 | 0.84369 | 2.2137e-09 | 0 | 0 | 0 | 0 | 0 | 1 | -90 | 90 | 0.0048689 | 0.0012199 | -0.0048685 | -0.0012199
69 | 70 | 1.6981 | 1.0868 | 2.8515e-09 | 0 | 0 | 0 | 0 | 0 | 1 | -90 | 90 | -0.0018672 | -0.00046796 | 0.0018673 | 0.00046773
81 | 82 | 1.6253 | 1.0402 | 2.7294e-09 | 0 | 0 | 0 | 0 | 0 | 1 | -90 | 90 | -0.0014335 | -0.00035926 | 0.0014335 | 0.00035902