## bus_data
BUS_I | BUS_TYPE | Pd | Qd | Gs | Bs | area | Vm | Va | baseKV | zone | Vmax | Vmin
7 | 1 | 0 | 0 | 0 | 0 | 1 | 0.97548 | -0.47189 | 0.4 | 1 | 1.1 | 0.9
22 | 1 | 0 | 0 | 0 | 0 | 1 | 0.97695 | -0.44302 | 0.4 | 1 | 1.1 | 0.9
9 | 1 | 0 | 0 | 0 | 0 | 1 | 0.97504 | -0.48043 | 0.4 | 1 | 1.1 | 0.9
21 | 1 | 0 | 0 | 0 | 0 | 1 | 0.97528 | -0.47575 | 0.4 | 1 | 1.1 | 0.9
30 | 1 | 0.012624 | 0.0031639 | 0 | 0 | 1 | 0.97535 | -0.47441 | 0.4 | 1 | 1.1 | 0.9
13 | 1 | 0 | 0 | 0 | 0 | 1 | 0.97449 | -0.49134 | 0.4 | 1 | 1.1 | 0.9
11 | 1 | 0 | 0 | 0 | 0 | 1 | 0.97745 | -0.43319 | 0.4 | 1 | 1.1 | 0.9
18 | 1 | 0 | 0 | 0 | 0 | 1 | 0.97907 | -0.40154 | 0.4 | 1 | 1.1 | 0.9
51 | 1 | 0 | 0 | 0 | 0 | 1 | 0.973 | -0.5207 | 0.4 | 1 | 1.1 | 0.9
37 | 1 | 0.015923 | 0.0039907 | 0 | 0 | 1 | 0.97959 | -0.39148 | 0.4 | 1 | 1.1 | 0.9
23 | 1 | 0.020854 | 0.0052264 | 0 | 0 | 1 | 0.97504 | -0.48058 | 0.4 | 1 | 1.1 | 0.9
36 | 1 | 0.012303 | 0.0030835 | 0 | 0 | 1 | 0.97677 | -0.44656 | 0.4 | 1 | 1.1 | 0.9
24 | 1 | 0 | 0 | 0 | 0 | 1 | 0.97282 | -0.52415 | 0.4 | 1 | 1.1 | 0.9
50 | 1 | 0.015453 | 0.0038728 | 0 | 0 | 1 | 0.97253 | -0.53003 | 0.4 | 1 | 1.1 | 0.9
26 | 1 | 0.019331 | 0.0048449 | 0 | 0 | 1 | 0.99687 | -0.059115 | 0.4 | 1 | 1.1 | 0.9
27 | 1 | 0.022444 | 0.0056251 | 0 | 0 | 1 | 0.99414 | -0.1111 | 0.4 | 1 | 1.1 | 0.9
28 | 3 | 0.019519 | 0.0048919 | 0 | 0 | 1 | 1 | 0 | 0.4 | 1 | 1.1 | 0.9
29 | 1 | 0.011481 | 0.0028773 | 0 | 0 | 1 | 0.99157 | -0.15999 | 0.4 | 1 | 1.1 | 0.9
61 | 1 | 0.0032274 | 0.00080887 | 0 | 0 | 1 | 0.98797 | -0.2292 | 0.4 | 1 | 1.1 | 0.9
31 | 1 | 0.020123 | 0.0050434 | 0 | 0 | 1 | 0.97071 | -0.56584 | 0.4 | 1 | 1.1 | 0.9
32 | 1 | 0.0056138 | 0.001407 | 0 | 0 | 1 | 0.97146 | -0.55113 | 0.4 | 1 | 1.1 | 0.9
34 | 1 | 0.0077306 | 0.0019375 | 0 | 0 | 1 | 0.97205 | -0.53939 | 0.4 | 1 | 1.1 | 0.9
39 | 1 | 0.0096069 | 0.0024077 | 0 | 0 | 1 | 0.98165 | -0.35124 | 0.4 | 1 | 1.1 | 0.9
41 | 1 | 0.0081083 | 0.0020321 | 0 | 0 | 1 | 0.98219 | -0.3409 | 0.4 | 1 | 1.1 | 0.9
73 | 1 | 0.0037098 | 0.00092975 | 0 | 0 | 1 | 0.98302 | -0.3247 | 0.4 | 1 | 1.1 | 0.9
46 | 1 | 0.0024009 | 0.00060171 | 0 | 0 | 1 | 0.98601 | -0.26696 | 0.4 | 1 | 1.1 | 0.9
48 | 1 | 0.0025198 | 0.00063152 | 0 | 0 | 1 | 0.98603 | -0.26646 | 0.4 | 1 | 1.1 | 0.9
67 | 1 | 0.003021 | 0.00075712 | 0 | 0 | 1 | 0.98617 | -0.26373 | 0.4 | 1 | 1.1 | 0.9
59 | 1 | 0.003391 | 0.00084986 | 0 | 0 | 1 | 0.98755 | -0.23728 | 0.4 | 1 | 1.1 | 0.9
60 | 1 | 0.0042486 | 0.0010648 | 0 | 0 | 1 | 0.98712 | -0.24542 | 0.4 | 1 | 1.1 | 0.9
62 | 1 | 0.0032267 | 0.00080869 | 0 | 0 | 1 | 0.98666 | -0.2543 | 0.4 | 1 | 1.1 | 0.9
63 | 1 | 0.0041312 | 0.0010354 | 0 | 0 | 1 | 0.98748 | -0.23867 | 0.4 | 1 | 1.1 | 0.9
66 | 1 | 0 | 0 | 0 | 0 | 1 | 0.9863 | -0.26135 | 0.4 | 1 | 1.1 | 0.9
64 | 1 | 0.0041037 | 0.0010285 | 0 | 0 | 1 | 0.98726 | -0.24284 | 0.4 | 1 | 1.1 | 0.9
65 | 1 | 0.004276 | 0.0010717 | 0 | 0 | 1 | 0.98716 | -0.24486 | 0.4 | 1 | 1.1 | 0.9
68 | 1 | 0.0027847 | 0.00069792 | 0 | 0 | 1 | 0.98485 | -0.28935 | 0.4 | 1 | 1.1 | 0.9
76 | 1 | 0.0036589 | 0.00091701 | 0 | 0 | 1 | 0.98427 | -0.30041 | 0.4 | 1 | 1.1 | 0.9
74 | 1 | 0.0030597 | 0.00076684 | 0 | 0 | 1 | 0.98342 | -0.31694 | 0.4 | 1 | 1.1 | 0.9
75 | 1 | 0.0040105 | 0.0010051 | 0 | 0 | 1 | 0.98394 | -0.30691 | 0.4 | 1 | 1.1 | 0.9

## generator_data
GEN_BUS | PG | QG | QMAX | QMIN | VG | MBASE | GEN_STATUS | PMAX | PMIN
28 | 0.25678 | 0.065862 | 10 | -10 | 1 | 100 | 1 | 10 | 0

## branch_data
F_BUS | T_BUS | BR_R | BR_X | BR_B | RATE_A | RATE_B | RATE_C | TAP | SHIFT | BR_STATUS | ANGMIN | ANGMAX | P_in | Q_in | P_out | Q_out
7 | 22 | 1.4969 | 0.958 | 2.5137e-09 | 0 | 0 | 0 | 0 | 0 | 1 | -90 | 90 | -0.082586 | -0.02077 | 0.0827 | 0.020843
7 | 9 | 0.74412 | 0.47624 | 1.2496e-09 | 0 | 0 | 0 | 0 | 0 | 1 | -90 | 90 | 0.049099 | 0.012374 | -0.049079 | -0.012361
7 | 21 | 0.78962 | 0.50536 | 1.326e-09 | 0 | 0 | 0 | 0 | 0 | 1 | -90 | 90 | 0.020862 | 0.0052318 | -0.020858 | -0.0052295
7 | 30 | 0.85261 | 0.54567 | 1.4318e-09 | 0 | 0 | 0 | 0 | 0 | 1 | -90 | 90 | 0.012625 | 0.0031648 | -0.012624 | -0.003164
22 | 36 | 1.2308 | 0.78769 | 2.0668e-09 | 0 | 0 | 0 | 0 | 0 | 1 | -90 | 90 | 0.012305 | 0.0030847 | -0.012303 | -0.0030836
22 | 11 | 0.44398 | 0.28415 | 1.4911e-09 | 0 | 0 | 0 | 0 | 0 | 1 | -90 | 90 | -0.095005 | -0.023927 | 0.09505 | 0.023956
9 | 13 | 0.95025 | 0.60816 | 1.5957e-09 | 0 | 0 | 0 | 0 | 0 | 1 | -90 | 90 | 0.049079 | 0.012361 | -0.049053 | -0.012345
21 | 23 | 0.98712 | 0.63176 | 1.6576e-09 | 0 | 0 | 0 | 0 | 0 | 1 | -90 | 90 | 0.020858 | 0.0052295 | -0.020853 | -0.0052266
13 | 51 | 2.5502 | 1.6321 | 4.2824e-09 | 0 | 0 | 0 | 0 | 0 | 1 | -90 | 90 | 0.049053 | 0.012345 | -0.048984 | -0.012301
11 | 18 | 1.4335 | 0.91746 | 4.8146e-09 | 0 | 0 | 0 | 0 | 0 | 1 | -90 | 90 | -0.09505 | -0.023956 | 0.095194 | 0.024048
18 | 37 | 0.45675 | 0.29232 | 2.301e-09 | 0 | 0 | 0 | 0 | 0 | 1 | -90 | 90 | -0.095194 | -0.024047 | 0.09524 | 0.024077
51 | 24 | 0.94766 | 0.6065 | 1.5914e-09 | 0 | 0 | 0 | 0 | 0 | 1 | -90 | 90 | 0.015459 | 0.003877 | -0.015457 | -0.0038755
51 | 34 | 2.3678 | 1.5154 | 3.9761e-09 | 0 | 0 | 0 | 0 | 0 | 1 | -90 | 90 | 0.033525 | 0.0084243 | -0.033495 | -0.0084056
37 | 39 | 1.568 | 1.0035 | 7.8993e-09 | 0 | 0 | 0 | 0 | 0 | 1 | -90 | 90 | -0.11116 | -0.028067 | 0.11138 | 0.028204
24 | 50 | 1.6133 | 1.0325 | 2.7092e-09 | 0 | 0 | 0 | 0 | 0 | 1 | -90 | 90 | 0.015457 | 0.0038755 | -0.015452 | -0.003873
26 | 27 | 1.0787 | 0.6904 | 5.4345e-09 | 0 | 0 | 0 | 0 | 0 | 1 | -90 | 90 | 0.21725 | 0.055691 | -0.21671 | -0.055342
26 | 28 | 1.1318 | 0.72433 | 5.7016e-09 | 0 | 0 | 0 | 0 | 0 | 1 | -90 | 90 | -0.23658 | -0.060536 | 0.23726 | 0.06097
27 | 29 | 1.1274 | 0.72154 | 5.6797e-09 | 0 | 0 | 0 | 0 | 0 | 1 | -90 | 90 | 0.19426 | 0.049717 | -0.1938 | -0.049424
29 | 61 | 1.6872 | 1.0798 | 8.4998e-09 | 0 | 0 | 0 | 0 | 0 | 1 | -90 | 90 | 0.18232 | 0.046547 | -0.18171 | -0.046159
61 | 63 | 3.3084 | 2.1174 | 5.5557e-09 | 0 | 0 | 0 | 0 | 0 | 1 | -90 | 90 | 0.012518 | 0.0031392 | -0.012513 | -0.0031362
61 | 59 | 0.2148 | 0.13747 | 1.0821e-09 | 0 | 0 | 0 | 0 | 0 | 1 | -90 | 90 | 0.16597 | 0.042211 | -0.1659 | -0.04217
31 | 32 | 3.0891 | 1.977 | 5.1874e-09 | 0 | 0 | 0 | 0 | 0 | 1 | -90 | 90 | -0.020123 | -0.0050436 | 0.020137 | 0.0050521
32 | 34 | 1.9306 | 1.2356 | 3.242e-09 | 0 | 0 | 0 | 0 | 0 | 1 | -90 | 90 | -0.02575 | -0.0064591 | 0.025765 | 0.0064681
39 | 41 | 0.37141 | 0.2377 | 1.8711e-09 | 0 | 0 | 0 | 0 | 0 | 1 | -90 | 90 | -0.12098 | -0.030612 | 0.12104 | 0.03065
41 | 73 | 0.54645 | 0.34972 | 2.7529e-09 | 0 | 0 | 0 | 0 | 0 | 1 | -90 | 90 | -0.12915 | -0.032682 | 0.12925 | 0.032746
73 | 74 | 0.25448 | 0.16286 | 1.282e-09 | 0 | 0 | 0 | 0 | 0 | 1 | -90 | 90 | -0.13296 | -0.033676 | 0.13301 | 0.033707
46 | 48 | 0.91062 | 0.5828 | 1.5292e-09 | 0 | 0 | 0 | 0 | 0 | 1 | -90 | 90 | -0.0024008 | -0.00060172 | 0.0024009 | 0.00060161
48 | 67 | 2.4166 | 1.5466 | 4.058e-09 | 0 | 0 | 0 | 0 | 0 | 1 | -90 | 90 | -0.0049207 | -0.0012331 | 0.0049213 | 0.0012331
67 | 66 | 1.3079 | 0.83706 | 2.1963e-09 | 0 | 0 | 0 | 0 | 0 | 1 | -90 | 90 | -0.0079423 | -0.0019903 | 0.0079432 | 0.0019906
59 | 60 | 0.22114 | 0.14153 | 1.1141e-09 | 0 | 0 | 0 | 0 | 0 | 1 | -90 | 90 | 0.16251 | 0.04132 | -0.16245 | -0.041279
60 | 62 | 0.24738 | 0.15832 | 1.2462e-09 | 0 | 0 | 0 | 0 | 0 | 1 | -90 | 90 | 0.1582 | 0.040214 | -0.15813 | -0.040171
62 | 66 | 0.20018 | 0.12811 | 1.0085e-09 | 0 | 0 | 0 | 0 | 0 | 1 | -90 | 90 | 0.15491 | 0.039363 | -0.15485 | -0.039329
63 | 64 | 2.1736 | 1.3911 | 3.6501e-09 | 0 | 0 | 0 | 0 | 0 | 1 | -90 | 90 | 0.0083817 | 0.0021008 | -0.00838 | -0.0021001
66 | 68 | 0.83754 | 0.53603 | 4.2194e-09 | 0 | 0 | 0 | 0 | 0 | 1 | -90 | 90 | 0.14691 | 0.037339 | -0.14671 | -0.037212
64 | 65 | 2.0707 | 1.3253 | 3.4773e-09 | 0 | 0 | 0 | 0 | 0 | 1 | -90 | 90 | 0.0042764 | 0.0010716 | -0.0042759 | -0.0010717
68 | 76 | 0.33649 | 0.21535 | 1.6952e-09 | 0 | 0 | 0 | 0 | 0 | 1 | -90 | 90 | 0.14393 | 0.036515 | -0.14385 | -0.036466
76 | 75 | 0.20288 | 0.12984 | 1.0221e-09 | 0 | 0 | 0 | 0 | 0 | 1 | -90 | 90 | 0.14019 | 0.035549 | -0.14015 | -0.035521
74 | 75 | 0.32184 | 0.20598 | 1.6214e-09 | 0 | 0 | 0 | 0 | 0 | 1 | -90 | 90 | -0.13607 | -0.034474 | 0.13614 | 0.034516