## bus_data
BUS_I | BUS_TYPE | Pd | Qd | Gs | Bs | area | Vm | Va | baseKV | zone | Vmax | Vmin
1 | 1 | 0.015483 | 0.0038805 | 0 | 0 | 1 | 0.98603 | -0.26718 | 0.4 | 1 | 1.1 | 0.9
3 | 1 | 0 | 0 | 0 | 0 | 1 | 0.98643 | -0.25937 | 0.4 | 1 | 1.1 | 0.9
2 | 3 | 0.017286 | 0.0043322 | 0 | 0 | 1 | 1 | 0 | 0.4 | 1 | 1.1 | 0.9
4 | 1 | 0 | 0 | 0 | 0 | 1 | 0.99642 | -0.067623 | 0.4 | 1 | 1.1 | 0.9
7 | 1 | 0 | 0 | 0 | 0 | 1 | 0.98652 | -0.2576 | 0.4 | 1 | 1.1 | 0.9
23 | 1 | 0 | 0 | 0 | 0 | 1 | 0.9835 | -0.31503 | 0.4 | 1 | 1.1 | 0.9
22 | 1 | 0.022598 | 0.0056637 | 0 | 0 | 1 | 0.99374 | -0.11883 | 0.4 | 1 | 1.1 | 0.9
6 | 1 | 0 | 0 | 0 | 0 | 1 | 0.9911 | -0.16929 | 0.4 | 1 | 1.1 | 0.9
27 | 1 | 0 | 0 | 0 | 0 | 1 | 0.99069 | -0.17724 | 0.4 | 1 | 1.1 | 0.9
37 | 1 | 0.0054438 | 0.0013644 | 0 | 0 | 1 | 0.98775 | -0.23378 | 0.4 | 1 | 1.1 | 0.9
35 | 1 | 0.0074217 | 0.0018601 | 0 | 0 | 1 | 0.98643 | -0.25928 | 0.4 | 1 | 1.1 | 0.9
98 | 1 | 0 | 0 | 0 | 0 | 1 | 0.98331 | -0.3187 | 0.4 | 1 | 1.1 | 0.9
99 | 1 | 0.012689 | 0.00318 | 0 | 0 | 1 | 0.98344 | -0.31616 | 0.4 | 1 | 1.1 | 0.9
24 | 1 | 0 | 0 | 0 | 0 | 1 | 0.98208 | -0.34278 | 0.4 | 1 | 1.1 | 0.9
25 | 1 | 0 | 0 | 0 | 0 | 1 | 0.97573 | -0.46642 | 0.4 | 1 | 1.1 | 0.9
95 | 1 | 0.012798 | 0.0032074 | 0 | 0 | 1 | 0.98203 | -0.3437 | 0.4 | 1 | 1.1 | 0.9
96 | 1 | 0 | 0 | 0 | 0 | 1 | 0.98189 | -0.34643 | 0.4 | 1 | 1.1 | 0.9
94 | 1 | 0.012672 | 0.003176 | 0 | 0 | 1 | 0.97566 | -0.46772 | 0.4 | 1 | 1.1 | 0.9
26 | 1 | 0 | 0 | 0 | 0 | 1 | 0.97203 | -0.5393 | 0.4 | 1 | 1.1 | 0.9
34 | 1 | 0 | 0 | 0 | 0 | 1 | 0.97534 | -0.47397 | 0.4 | 1 | 1.1 | 0.9
32 | 1 | 0.013018 | 0.0032627 | 0 | 0 | 1 | 0.97194 | -0.54098 | 0.4 | 1 | 1.1 | 0.9
30 | 1 | 0.019917 | 0.0049917 | 0 | 0 | 1 | 0.97171 | -0.54556 | 0.4 | 1 | 1.1 | 0.9
44 | 1 | 0 | 0 | 0 | 0 | 1 | 0.98395 | -0.30738 | 0.4 | 1 | 1.1 | 0.9
48 | 1 | 0 | 0 | 0 | 0 | 1 | 0.98396 | -0.30726 | 0.4 | 1 | 1.1 | 0.9
91 | 1 | 0.00066874 | 0.0001676 | 0 | 0 | 1 | 0.98394 | -0.30762 | 0.4 | 1 | 1.1 | 0.9
36 | 1 | 0 | 0 | 0 | 0 | 1 | 0.98554 | -0.27661 | 0.4 | 1 | 1.1 | 0.9
38 | 1 | 0.014006 | 0.0035103 | 0 | 0 | 1 | 0.98494 | -0.28816 | 0.4 | 1 | 1.1 | 0.9
41 | 1 | 0 | 0 | 0 | 0 | 1 | 0.98269 | -0.3319 | 0.4 | 1 | 1.1 | 0.9
43 | 1 | 0.0028154 | 0.00070561 | 0 | 0 | 1 | 0.98262 | -0.33322 | 0.4 | 1 | 1.1 | 0.9
46 | 1 | 0 | 0 | 0 | 0 | 1 | 0.98242 | -0.33716 | 0.4 | 1 | 1.1 | 0.9
39 | 1 | 0.0044826 | 0.0011235 | 0 | 0 | 1 | 0.98291 | -0.3277 | 0.4 | 1 | 1.1 | 0.9
42 | 1 | 0 | 0 | 0 | 0 | 1 | 0.98394 | -0.30767 | 0.4 | 1 | 1.1 | 0.9
47 | 1 | 0 | 0 | 0 | 0 | 1 | 0.98413 | -0.30402 | 0.4 | 1 | 1.1 | 0.9
40 | 1 | 0.013798 | 0.0034581 | 0 | 0 | 1 | 0.98332 | -0.31965 | 0.4 | 1 | 1.1 | 0.9
52 | 1 | 0 | 0 | 0 | 0 | 1 | 0.98086 | -0.36757 | 0.4 | 1 | 1.1 | 0.9
49 | 1 | 0.0027784 | 0.00069634 | 0 | 0 | 1 | 0.98137 | -0.3578 | 0.4 | 1 | 1.1 | 0.9
59 | 1 | 0.01379 | 0.003456 | 0 | 0 | 1 | 0.98427 | -0.30131 | 0.4 | 1 | 1.1 | 0.9
89 | 1 | 0.011173 | 0.0028003 | 0 | 0 | 1 | 0.98375 | -0.31131 | 0.4 | 1 | 1.1 | 0.9
14 | 1 | 0 | 0 | 0 | 0 | 1 | 0.98906 | -0.20873 | 0.4 | 1 | 1.1 | 0.9
28 | 1 | 0 | 0 | 0 | 0 | 1 | 0.98833 | -0.22275 | 0.4 | 1 | 1.1 | 0.9
29 | 1 | 0 | 0 | 0 | 0 | 1 | 0.98948 | -0.20065 | 0.4 | 1 | 1.1 | 0.9
12 | 1 | 0.022557 | 0.0056534 | 0 | 0 | 1 | 0.98822 | -0.2251 | 0.4 | 1 | 1.1 | 0.9
76 | 1 | 0.0020922 | 0.00052436 | 0 | 0 | 1 | 0.98988 | -0.19286 | 0.4 | 1 | 1.1 | 0.9
75 | 1 | 0.012908 | 0.0032351 | 0 | 0 | 1 | 0.98999 | -0.19069 | 0.4 | 1 | 1.1 | 0.9
90 | 1 | 0.0037108 | 0.00093002 | 0 | 0 | 1 | 0.9886 | -0.21742 | 0.4 | 1 | 1.1 | 0.9
8 | 1 | 0.0067316 | 0.0016871 | 0 | 0 | 1 | 0.97478 | -0.48507 | 0.4 | 1 | 1.1 | 0.9
9 | 1 | 0.0068149 | 0.001708 | 0 | 0 | 1 | 0.97489 | -0.48283 | 0.4 | 1 | 1.1 | 0.9
10 | 1 | 0 | 0 | 0 | 0 | 1 | 0.97514 | -0.47807 | 0.4 | 1 | 1.1 | 0.9
93 | 1 | 0.013102 | 0.0032837 | 0 | 0 | 1 | 0.97525 | -0.47584 | 0.4 | 1 | 1.1 | 0.9
19 | 1 | 0 | 0 | 0 | 0 | 1 | 0.9747 | -0.48845 | 0.4 | 1 | 1.1 | 0.9
77 | 1 | 0.007307 | 0.0018313 | 0 | 0 | 1 | 0.97438 | -0.49472 | 0.4 | 1 | 1.1 | 0.9
17 | 1 | 0 | 0 | 0 | 0 | 1 | 0.97473 | -0.48781 | 0.4 | 1 | 1.1 | 0.9
16 | 1 | 0.0090031 | 0.0022564 | 0 | 0 | 1 | 0.97476 | -0.48715 | 0.4 | 1 | 1.1 | 0.9
31 | 1 | 0 | 0 | 0 | 0 | 1 | 0.97164 | -0.54704 | 0.4 | 1 | 1.1 | 0.9
33 | 1 | 0.013445 | 0.0033697 | 0 | 0 | 1 | 0.97155 | -0.54866 | 0.4 | 1 | 1.1 | 0.9
11 | 1 | 0.021944 | 0.0054997 | 0 | 0 | 1 | 0.98737 | -0.24158 | 0.4 | 1 | 1.1 | 0.9
13 | 1 | 0.011694 | 0.0029307 | 0 | 0 | 1 | 0.98037 | -0.37775 | 0.4 | 1 | 1.1 | 0.9
15 | 1 | 0 | 0 | 0 | 0 | 1 | 0.98064 | -0.37253 | 0.4 | 1 | 1.1 | 0.9
60 | 1 | 0.025774 | 0.0064595 | 0 | 0 | 1 | 0.98003 | -0.38435 | 0.4 | 1 | 1.1 | 0.9
62 | 1 | 0 | 0 | 0 | 0 | 1 | 0.98076 | -0.37009 | 0.4 | 1 | 1.1 | 0.9
68 | 1 | 0 | 0 | 0 | 0 | 1 | 0.98528 | -0.28197 | 0.4 | 1 | 1.1 | 0.9
70 | 1 | 0.0070053 | 0.0017557 | 0 | 0 | 1 | 0.98815 | -0.22633 | 0.4 | 1 | 1.1 | 0.9
61 | 1 | 0.011295 | 0.0028308 | 0 | 0 | 1 | 0.9835 | -0.3167 | 0.4 | 1 | 1.1 | 0.9
65 | 1 | 0 | 0 | 0 | 0 | 1 | 0.98374 | -0.31196 | 0.4 | 1 | 1.1 | 0.9
69 | 1 | 0.0075597 | 0.0018946 | 0 | 0 | 1 | 0.98192 | -0.34744 | 0.4 | 1 | 1.1 | 0.9
18 | 1 | 0 | 0 | 0 | 0 | 1 | 0.97532 | -0.4761 | 0.4 | 1 | 1.1 | 0.9
20 | 1 | 0 | 0 | 0 | 0 | 1 | 0.97591 | -0.46453 | 0.4 | 1 | 1.1 | 0.9
110 | 1 | 0 | 0 | 0 | 0 | 1 | 0.97565 | -0.46963 | 0.4 | 1 | 1.1 | 0.9
111 | 1 | 0.012899 | 0.0032327 | 0 | 0 | 1 | 0.97588 | -0.46511 | 0.4 | 1 | 1.1 | 0.9
21 | 1 | 0 | 0 | 0 | 0 | 1 | 0.9763 | -0.45682 | 0.4 | 1 | 1.1 | 0.9
105 | 1 | 0.01272 | 0.0031879 | 0 | 0 | 1 | 0.97598 | -0.46316 | 0.4 | 1 | 1.1 | 0.9
86 | 1 | 0 | 0 | 0 | 0 | 1 | 0.97635 | -0.45587 | 0.4 | 1 | 1.1 | 0.9
78 | 1 | 0.013586 | 0.003405 | 0 | 0 | 1 | 0.9742 | -0.49816 | 0.4 | 1 | 1.1 | 0.9
112 | 1 | 0.012851 | 0.0032208 | 0 | 0 | 1 | 0.97533 | -0.47606 | 0.4 | 1 | 1.1 | 0.9
88 | 1 | 0.0012286 | 0.00030793 | 0 | 0 | 1 | 0.97625 | -0.45783 | 0.4 | 1 | 1.1 | 0.9
81 | 1 | 0 | 0 | 0 | 0 | 1 | 0.97814 | -0.42082 | 0.4 | 1 | 1.1 | 0.9
114 | 1 | 0.013125 | 0.0032894 | 0 | 0 | 1 | 0.98324 | -0.3201 | 0.4 | 1 | 1.1 | 0.9
97 | 1 | 0.013162 | 0.0032986 | 0 | 0 | 1 | 0.98183 | -0.34759 | 0.4 | 1 | 1.1 | 0.9
73 | 1 | 0.018744 | 0.0046977 | 0 | 0 | 1 | 0.98513 | -0.28481 | 0.4 | 1 | 1.1 | 0.9
67 | 1 | 0 | 0 | 0 | 0 | 1 | 0.98276 | -0.33098 | 0.4 | 1 | 1.1 | 0.9
71 | 1 | 0.0028865 | 0.00072342 | 0 | 0 | 1 | 0.98814 | -0.22656 | 0.4 | 1 | 1.1 | 0.9
58 | 1 | 0 | 0 | 0 | 0 | 1 | 0.98103 | -0.36444 | 0.4 | 1 | 1.1 | 0.9
51 | 1 | 0 | 0 | 0 | 0 | 1 | 0.98104 | -0.3642 | 0.4 | 1 | 1.1 | 0.9
57 | 1 | 0 | 0 | 0 | 0 | 1 | 0.98099 | -0.36524 | 0.4 | 1 | 1.1 | 0.9
103 | 1 | 0 | 0 | 0 | 0 | 1 | 0.98083 | -0.36818 | 0.4 | 1 | 1.1 | 0.9
104 | 1 | 0.0028658 | 0.00071825 | 0 | 0 | 1 | 0.98082 | -0.36838 | 0.4 | 1 | 1.1 | 0.9
53 | 1 | 0 | 0 | 0 | 0 | 1 | 0.98003 | -0.38382 | 0.4 | 1 | 1.1 | 0.9
79 | 1 | 0.0027151 | 0.00068047 | 0 | 0 | 1 | 0.97951 | -0.39391 | 0.4 | 1 | 1.1 | 0.9
50 | 1 | 0.0019815 | 0.00049662 | 0 | 0 | 1 | 0.98116 | -0.36185 | 0.4 | 1 | 1.1 | 0.9
54 | 1 | 0.0058327 | 0.0014618 | 0 | 0 | 1 | 0.98085 | -0.36799 | 0.4 | 1 | 1.1 | 0.9
92 | 1 | 0.0018349 | 0.00045986 | 0 | 0 | 1 | 0.98098 | -0.36546 | 0.4 | 1 | 1.1 | 0.9
55 | 1 | 0.0052278 | 0.0013102 | 0 | 0 | 1 | 0.98072 | -0.3704 | 0.4 | 1 | 1.1 | 0.9
107 | 1 | 0 | 0 | 0 | 0 | 1 | 0.98063 | -0.37211 | 0.4 | 1 | 1.1 | 0.9
109 | 1 | 0.0016047 | 0.00040216 | 0 | 0 | 1 | 0.98082 | -0.36835 | 0.4 | 1 | 1.1 | 0.9
83 | 1 | 0.0024805 | 0.00062166 | 0 | 0 | 1 | 0.97863 | -0.41123 | 0.4 | 1 | 1.1 | 0.9
80 | 1 | 0 | 0 | 0 | 0 | 1 | 0.97922 | -0.39969 | 0.4 | 1 | 1.1 | 0.9
66 | 1 | 0 | 0 | 0 | 0 | 1 | 0.98262 | -0.33375 | 0.4 | 1 | 1.1 | 0.9
72 | 1 | 0.0067206 | 0.0016843 | 0 | 0 | 1 | 0.9825 | -0.33603 | 0.4 | 1 | 1.1 | 0.9
74 | 1 | 0.0050517 | 0.0012661 | 0 | 0 | 1 | 0.985 | -0.28738 | 0.4 | 1 | 1.1 | 0.9
82 | 1 | 0 | 0 | 0 | 0 | 1 | 0.97913 | -0.40145 | 0.4 | 1 | 1.1 | 0.9
100 | 1 | 0.0068179 | 0.0017087 | 0 | 0 | 1 | 0.97909 | -0.4022 | 0.4 | 1 | 1.1 | 0.9
84 | 1 | 0 | 0 | 0 | 0 | 1 | 0.97891 | -0.40564 | 0.4 | 1 | 1.1 | 0.9
85 | 1 | 0 | 0 | 0 | 0 | 1 | 0.98058 | -0.373 | 0.4 | 1 | 1.1 | 0.9
101 | 1 | 0 | 0 | 0 | 0 | 1 | 0.9806 | -0.37262 | 0.4 | 1 | 1.1 | 0.9
102 | 1 | 0.0013682 | 0.00034289 | 0 | 0 | 1 | 0.98058 | -0.37316 | 0.4 | 1 | 1.1 | 0.9
113 | 1 | 0.00134 | 0.00033584 | 0 | 0 | 1 | 0.98059 | -0.37279 | 0.4 | 1 | 1.1 | 0.9
87 | 1 | 0.0012098 | 0.00030321 | 0 | 0 | 1 | 0.97623 | -0.45823 | 0.4 | 1 | 1.1 | 0.9
108 | 1 | 0.0039739 | 0.00099595 | 0 | 0 | 1 | 0.98062 | -0.37231 | 0.4 | 1 | 1.1 | 0.9
106 | 1 | 0.0018726 | 0.00046933 | 0 | 0 | 1 | 0.98059 | -0.37285 | 0.4 | 1 | 1.1 | 0.9

## generator_data
GEN_BUS | PG | QG | QMAX | QMIN | VG | MBASE | GEN_STATUS | PMAX | PMIN
2 | 0.54892 | 0.14106 | 10 | -10 | 1 | 100 | 1 | 10 | 0

## branch_data
F_BUS | T_BUS | BR_R | BR_X | BR_B | RATE_A | RATE_B | RATE_C | TAP | SHIFT | BR_STATUS | ANGMIN | ANGMAX | P_in | Q_in | P_out | Q_out
1 | 3 | 2.199 | 1.4074 | 3.6927e-09 | 0 | 0 | 0 | 0 | 0 | 1 | -90 | 90 | -0.015483 | -0.0038805 | 0.015489 | 0.0038839
3 | 7 | 0.49797 | 0.3187 | 8.3622e-10 | 0 | 0 | 0 | 0 | 0 | 1 | -90 | 90 | -0.015489 | -0.0038839 | 0.015491 | 0.0038846
2 | 4 | 0.57784 | 0.36982 | 4.8518e-09 | 0 | 0 | 0 | 0 | 0 | 1 | -90 | 90 | 0.53163 | 0.13672 | -0.52989 | -0.13561
4 | 23 | 7.9042 | 5.0587 | 1.3273e-08 | 0 | 0 | 0 | 0 | 0 | 1 | -90 | 90 | 0.14 | 0.036064 | -0.13834 | -0.035
4 | 22 | 0.58998 | 0.37759 | 4.9537e-09 | 0 | 0 | 0 | 0 | 0 | 1 | -90 | 90 | 0.38989 | 0.099546 | -0.38893 | -0.098931
7 | 37 | 0.52776 | 0.33777 | 4.4313e-09 | 0 | 0 | 0 | 0 | 0 | 1 | -90 | 90 | -0.19829 | -0.050128 | 0.19852 | 0.050272
7 | 35 | 0.040177 | 0.025713 | 3.3734e-10 | 0 | 0 | 0 | 0 | 0 | 1 | -90 | 90 | 0.1828 | 0.046243 | -0.18279 | -0.046234
23 | 98 | 1.2145 | 0.77725 | 2.0394e-09 | 0 | 0 | 0 | 0 | 0 | 1 | -90 | 90 | 0.013128 | 0.0032912 | -0.013126 | -0.0032899
23 | 99 | 0.38664 | 0.24745 | 6.4927e-10 | 0 | 0 | 0 | 0 | 0 | 1 | -90 | 90 | 0.012689 | 0.0031804 | -0.012689 | -0.00318
23 | 24 | 4.6284 | 2.9622 | 7.7724e-09 | 0 | 0 | 0 | 0 | 0 | 1 | -90 | 90 | 0.025997 | 0.0065293 | -0.025963 | -0.0065081
23 | 25 | 7.5979 | 4.8626 | 1.2759e-08 | 0 | 0 | 0 | 0 | 0 | 1 | -90 | 90 | 0.08652 | 0.021999 | -0.085894 | -0.0216
22 | 6 | 0.61448 | 0.39327 | 5.1594e-09 | 0 | 0 | 0 | 0 | 0 | 1 | -90 | 90 | 0.36633 | 0.093267 | -0.36544 | -0.092698
6 | 27 | 0.096437 | 0.06172 | 8.0972e-10 | 0 | 0 | 0 | 0 | 0 | 1 | -90 | 90 | 0.36544 | 0.092698 | -0.3653 | -0.092609
27 | 76 | 0.32949 | 0.21087 | 2.7665e-09 | 0 | 0 | 0 | 0 | 0 | 1 | -90 | 90 | 0.21033 | 0.053451 | -0.21017 | -0.05335
27 | 75 | 0.38359 | 0.2455 | 3.2207e-09 | 0 | 0 | 0 | 0 | 0 | 1 | -90 | 90 | 0.15497 | 0.039158 | -0.15487 | -0.039095
37 | 90 | 0.35333 | 0.22613 | 2.9667e-09 | 0 | 0 | 0 | 0 | 0 | 1 | -90 | 90 | -0.20396 | -0.051637 | 0.20412 | 0.051739
35 | 36 | 0.43327 | 0.27729 | 3.6379e-09 | 0 | 0 | 0 | 0 | 0 | 1 | -90 | 90 | 0.17536 | 0.044373 | -0.17522 | -0.044281
98 | 114 | 0.46203 | 0.2957 | 7.7587e-10 | 0 | 0 | 0 | 0 | 0 | 1 | -90 | 90 | 0.013126 | 0.0032899 | -0.013125 | -0.0032894
24 | 95 | 0.31203 | 0.1997 | 5.2398e-10 | 0 | 0 | 0 | 0 | 0 | 1 | -90 | 90 | 0.012798 | 0.0032078 | -0.012798 | -0.0032074
24 | 96 | 1.1987 | 0.7672 | 2.013e-09 | 0 | 0 | 0 | 0 | 0 | 1 | -90 | 90 | 0.013165 | 0.0033003 | -0.013162 | -0.003299
25 | 94 | 0.43664 | 0.27945 | 7.3324e-10 | 0 | 0 | 0 | 0 | 0 | 1 | -90 | 90 | 0.012673 | 0.0031764 | -0.012672 | -0.003176
25 | 26 | 6.6799 | 4.2751 | 1.1217e-08 | 0 | 0 | 0 | 0 | 0 | 1 | -90 | 90 | 0.046555 | 0.011734 | -0.046394 | -0.011632
25 | 34 | 1.2086 | 0.7735 | 2.0296e-09 | 0 | 0 | 0 | 0 | 0 | 1 | -90 | 90 | 0.026666 | 0.0066889 | -0.026656 | -0.0066829
96 | 97 | 0.3818 | 0.24435 | 6.4114e-10 | 0 | 0 | 0 | 0 | 0 | 1 | -90 | 90 | 0.013162 | 0.003299 | -0.013162 | -0.0032986
26 | 32 | 0.54687 | 0.35 | 9.1835e-10 | 0 | 0 | 0 | 0 | 0 | 1 | -90 | 90 | 0.01302 | 0.0032633 | -0.013018 | -0.0032627
26 | 30 | 0.79447 | 0.50846 | 1.3341e-09 | 0 | 0 | 0 | 0 | 0 | 1 | -90 | 90 | 0.033374 | 0.0083687 | -0.033364 | -0.0083625
34 | 93 | 0.60875 | 0.3896 | 1.0223e-09 | 0 | 0 | 0 | 0 | 0 | 1 | -90 | 90 | 0.013103 | 0.0032844 | -0.013102 | -0.0032837
34 | 10 | 1.2902 | 0.8257 | 2.1665e-09 | 0 | 0 | 0 | 0 | 0 | 1 | -90 | 90 | 0.013553 | 0.0033985 | -0.01355 | -0.003397
30 | 31 | 0.46602 | 0.29825 | 7.8257e-10 | 0 | 0 | 0 | 0 | 0 | 1 | -90 | 90 | 0.013447 | 0.0033708 | -0.013446 | -0.0033703
44 | 48 | 0.77184 | 0.49398 | 1.2961e-09 | 0 | 0 | 0 | 0 | 0 | 1 | -90 | 90 | -0.00066875 | -0.00016735 | 0.00066876 | 0.00016723
44 | 91 | 1.5709 | 1.0054 | 2.638e-09 | 0 | 0 | 0 | 0 | 0 | 1 | -90 | 90 | 0.00066875 | 0.00016735 | -0.00066874 | -0.0001676
48 | 89 | 1.5735 | 1.007 | 2.6423e-09 | 0 | 0 | 0 | 0 | 0 | 1 | -90 | 90 | 0.011176 | 0.0028015 | -0.011173 | -0.0028003
48 | 47 | 1.1888 | 0.76083 | 1.9963e-09 | 0 | 0 | 0 | 0 | 0 | 1 | -90 | 90 | -0.011844 | -0.0029687 | 0.011846 | 0.0029697
36 | 38 | 0.28842 | 0.18459 | 2.4216e-09 | 0 | 0 | 0 | 0 | 0 | 1 | -90 | 90 | 0.17522 | 0.044281 | -0.17512 | -0.044219
38 | 59 | 0.35655 | 0.22819 | 2.9937e-09 | 0 | 0 | 0 | 0 | 0 | 1 | -90 | 90 | 0.16112 | 0.040708 | -0.16101 | -0.040644
41 | 43 | 2.0338 | 1.3016 | 3.4152e-09 | 0 | 0 | 0 | 0 | 0 | 1 | -90 | 90 | 0.0028156 | 0.0007054 | -0.0028154 | -0.00070561
41 | 46 | 0.20072 | 0.12846 | 1.6854e-09 | 0 | 0 | 0 | 0 | 0 | 1 | -90 | 90 | 0.11409 | 0.02881 | -0.11406 | -0.028792
41 | 39 | 0.15616 | 0.099943 | 1.3112e-09 | 0 | 0 | 0 | 0 | 0 | 1 | -90 | 90 | -0.11691 | -0.029515 | 0.11693 | 0.02953
46 | 52 | 1.3699 | 0.87677 | 1.1503e-08 | 0 | 0 | 0 | 0 | 0 | 1 | -90 | 90 | 0.096382 | 0.024353 | -0.096242 | -0.024265
46 | 49 | 5.0505 | 3.2323 | 8.4811e-09 | 0 | 0 | 0 | 0 | 0 | 1 | -90 | 90 | 0.01768 | 0.0044383 | -0.017662 | -0.004428
39 | 40 | 0.28873 | 0.18479 | 2.4243e-09 | 0 | 0 | 0 | 0 | 0 | 1 | -90 | 90 | -0.12141 | -0.030654 | 0.12146 | 0.030683
42 | 47 | 0.11766 | 0.0753 | 9.8788e-10 | 0 | 0 | 0 | 0 | 0 | 1 | -90 | 90 | -0.13533 | -0.034191 | 0.13536 | 0.034206
42 | 40 | 0.386 | 0.24704 | 3.241e-09 | 0 | 0 | 0 | 0 | 0 | 1 | -90 | 90 | 0.13533 | 0.034191 | -0.13526 | -0.034141
47 | 59 | 0.080276 | 0.051377 | 6.7403e-10 | 0 | 0 | 0 | 0 | 0 | 1 | -90 | 90 | -0.1472 | -0.037176 | 0.14722 | 0.037188
52 | 103 | 0.25711 | 0.16455 | 4.3176e-10 | 0 | 0 | 0 | 0 | 0 | 1 | -90 | 90 | 0.010162 | 0.0025463 | -0.010161 | -0.0025462
52 | 104 | 1.2135 | 0.77665 | 2.0378e-09 | 0 | 0 | 0 | 0 | 0 | 1 | -90 | 90 | 0.002866 | 0.00071812 | -0.0028658 | -0.00071825
52 | 53 | 0.84496 | 0.54078 | 7.0946e-09 | 0 | 0 | 0 | 0 | 0 | 1 | -90 | 90 | 0.083214 | 0.021 | -0.08315 | -0.02096
49 | 50 | 1.1725 | 0.75039 | 1.9689e-09 | 0 | 0 | 0 | 0 | 0 | 1 | -90 | 90 | 0.014884 | 0.0037316 | -0.014881 | -0.00373
14 | 28 | 0.63516 | 0.4065 | 1.0666e-09 | 0 | 0 | 0 | 0 | 0 | 1 | -90 | 90 | 0.097288 | 0.024596 | -0.097223 | -0.024554
14 | 29 | 0.25105 | 0.16068 | 8.4318e-10 | 0 | 0 | 0 | 0 | 0 | 1 | -90 | 90 | -0.14184 | -0.035781 | 0.1419 | 0.035816
14 | 12 | 1.6118 | 1.0315 | 2.7066e-09 | 0 | 0 | 0 | 0 | 0 | 1 | -90 | 90 | 0.044553 | 0.011186 | -0.044519 | -0.011164
28 | 68 | 2.976 | 1.9046 | 4.9974e-09 | 0 | 0 | 0 | 0 | 0 | 1 | -90 | 90 | 0.087329 | 0.022074 | -0.087082 | -0.021916
28 | 70 | 1.5837 | 1.0136 | 2.6595e-09 | 0 | 0 | 0 | 0 | 0 | 1 | -90 | 90 | 0.0098935 | 0.0024799 | -0.0098918 | -0.0024791
29 | 75 | 0.30951 | 0.19808 | 2.5987e-09 | 0 | 0 | 0 | 0 | 0 | 1 | -90 | 90 | -0.1419 | -0.035816 | 0.14196 | 0.03586
12 | 11 | 3.2835 | 2.1014 | 5.5139e-09 | 0 | 0 | 0 | 0 | 0 | 1 | -90 | 90 | 0.021961 | 0.0055102 | -0.021944 | -0.0054997
76 | 90 | 0.52206 | 0.33412 | 4.3834e-09 | 0 | 0 | 0 | 0 | 0 | 1 | -90 | 90 | 0.20808 | 0.052826 | -0.20783 | -0.052669
8 | 9 | 1.4158 | 0.90611 | 2.3775e-09 | 0 | 0 | 0 | 0 | 0 | 1 | -90 | 90 | -0.0067316 | -0.0016871 | 0.0067323 | 0.0016873
9 | 10 | 1.498 | 0.95871 | 2.5155e-09 | 0 | 0 | 0 | 0 | 0 | 1 | -90 | 90 | -0.013547 | -0.0033953 | 0.01355 | 0.003397
19 | 77 | 1.2765 | 0.81695 | 4.2871e-09 | 0 | 0 | 0 | 0 | 0 | 1 | -90 | 90 | 0.020902 | 0.0052412 | -0.020896 | -0.0052376
19 | 17 | 0.12966 | 0.08298 | 1.0886e-09 | 0 | 0 | 0 | 0 | 0 | 1 | -90 | 90 | -0.020902 | -0.0052412 | 0.020902 | 0.0052415
77 | 78 | 1.0782 | 0.69008 | 1.8107e-09 | 0 | 0 | 0 | 0 | 0 | 1 | -90 | 90 | 0.013589 | 0.0034063 | -0.013586 | -0.003405
17 | 16 | 0.13463 | 0.086164 | 1.1304e-09 | 0 | 0 | 0 | 0 | 0 | 1 | -90 | 90 | -0.020902 | -0.0052415 | 0.020903 | 0.0052418
16 | 18 | 1.576 | 1.0086 | 1.3233e-08 | 0 | 0 | 0 | 0 | 0 | 1 | -90 | 90 | -0.029906 | -0.0074982 | 0.029922 | 0.007507
31 | 33 | 0.50852 | 0.32545 | 8.5393e-10 | 0 | 0 | 0 | 0 | 0 | 1 | -90 | 90 | 0.013446 | 0.0033703 | -0.013445 | -0.0033697
13 | 15 | 1.921 | 1.2294 | 3.2259e-09 | 0 | 0 | 0 | 0 | 0 | 1 | -90 | 90 | -0.011694 | -0.0029307 | 0.011696 | 0.0029322
15 | 60 | 1.9757 | 1.2644 | 3.3177e-09 | 0 | 0 | 0 | 0 | 0 | 1 | -90 | 90 | 0.025788 | 0.0064685 | -0.025774 | -0.0064595
15 | 62 | 0.28125 | 0.18 | 4.7229e-10 | 0 | 0 | 0 | 0 | 0 | 1 | -90 | 90 | -0.037485 | -0.0094007 | 0.037489 | 0.0094034
62 | 69 | 2.6096 | 1.6701 | 4.3822e-09 | 0 | 0 | 0 | 0 | 0 | 1 | -90 | 90 | -0.037489 | -0.0094034 | 0.03753 | 0.009429
68 | 73 | 0.5205 | 0.33312 | 8.7406e-10 | 0 | 0 | 0 | 0 | 0 | 1 | -90 | 90 | 0.0238 | 0.0059658 | -0.023797 | -0.0059639
68 | 65 | 2.0671 | 1.3229 | 3.4711e-09 | 0 | 0 | 0 | 0 | 0 | 1 | -90 | 90 | 0.063282 | 0.015951 | -0.063192 | -0.015893
70 | 71 | 0.3451 | 0.22086 | 5.7951e-10 | 0 | 0 | 0 | 0 | 0 | 1 | -90 | 90 | 0.0028865 | 0.00072338 | -0.0028865 | -0.00072342
61 | 65 | 1.82 | 1.1648 | 3.0563e-09 | 0 | 0 | 0 | 0 | 0 | 1 | -90 | 90 | -0.011295 | -0.0028308 | 0.011297 | 0.0028321
65 | 67 | 1.5924 | 1.0191 | 2.674e-09 | 0 | 0 | 0 | 0 | 0 | 1 | -90 | 90 | 0.051894 | 0.013061 | -0.051847 | -0.013031
69 | 67 | 1.5808 | 1.0117 | 2.6546e-09 | 0 | 0 | 0 | 0 | 0 | 1 | -90 | 90 | -0.045089 | -0.011324 | 0.045125 | 0.011346
18 | 20 | 1.6496 | 1.0557 | 1.385e-08 | 0 | 0 | 0 | 0 | 0 | 1 | -90 | 90 | -0.029922 | -0.007507 | 0.029938 | 0.0075163
20 | 110 | 1.6936 | 1.0839 | 2.844e-09 | 0 | 0 | 0 | 0 | 0 | 1 | -90 | 90 | 0.012858 | 0.0032247 | -0.012855 | -0.0032229
20 | 111 | 0.19078 | 0.1221 | 3.2037e-10 | 0 | 0 | 0 | 0 | 0 | 1 | -90 | 90 | 0.012899 | 0.0032329 | -0.012899 | -0.0032327
20 | 21 | 0.59186 | 0.37879 | 4.9695e-09 | 0 | 0 | 0 | 0 | 0 | 1 | -90 | 90 | -0.055695 | -0.013974 | 0.055716 | 0.013986
110 | 112 | 2.1338 | 1.3656 | 3.5831e-09 | 0 | 0 | 0 | 0 | 0 | 1 | -90 | 90 | 0.012855 | 0.0032229 | -0.012851 | -0.0032208
21 | 105 | 2.1272 | 1.3614 | 3.5721e-09 | 0 | 0 | 0 | 0 | 0 | 1 | -90 | 90 | 0.012724 | 0.00319 | -0.01272 | -0.0031879
21 | 86 | 0.059625 | 0.03816 | 5.0063e-10 | 0 | 0 | 0 | 0 | 0 | 1 | -90 | 90 | -0.06844 | -0.017176 | 0.068443 | 0.017178
86 | 88 | 3.4374 | 2.1999 | 5.7723e-09 | 0 | 0 | 0 | 0 | 0 | 1 | -90 | 90 | 0.0024387 | 0.00061052 | -0.0024385 | -0.00061093
86 | 81 | 2.1182 | 1.3557 | 1.7785e-08 | 0 | 0 | 0 | 0 | 0 | 1 | -90 | 90 | -0.070881 | -0.017789 | 0.071 | 0.017863
88 | 87 | 1.4329 | 0.91705 | 2.4062e-09 | 0 | 0 | 0 | 0 | 0 | 1 | -90 | 90 | 0.0012099 | 0.000303 | -0.0012098 | -0.00030321
81 | 83 | 0.58085 | 0.37174 | 4.877e-09 | 0 | 0 | 0 | 0 | 0 | 1 | -90 | 90 | -0.071 | -0.017863 | 0.071033 | 0.017884
73 | 74 | 2.2122 | 1.4158 | 3.7149e-09 | 0 | 0 | 0 | 0 | 0 | 1 | -90 | 90 | 0.0050523 | 0.0012661 | -0.0050517 | -0.0012661
67 | 66 | 1.7831 | 1.1412 | 2.9944e-09 | 0 | 0 | 0 | 0 | 0 | 1 | -90 | 90 | 0.0067222 | 0.0016848 | -0.0067213 | -0.0016846
58 | 51 | 0.5668 | 0.36275 | 9.518e-10 | 0 | 0 | 0 | 0 | 0 | 1 | -90 | 90 | -0.0018349 | -0.00045953 | 0.001835 | 0.00045945
58 | 57 | 1.892 | 1.2109 | 3.1772e-09 | 0 | 0 | 0 | 0 | 0 | 1 | -90 | 90 | 0.0018349 | 0.00045953 | -0.0018349 | -0.00045979
51 | 54 | 1.4781 | 0.94595 | 2.482e-09 | 0 | 0 | 0 | 0 | 0 | 1 | -90 | 90 | 0.011063 | 0.0027731 | -0.011061 | -0.0027721
51 | 50 | 0.78694 | 0.50364 | 1.3215e-09 | 0 | 0 | 0 | 0 | 0 | 1 | -90 | 90 | -0.012898 | -0.0032326 | 0.0129 | 0.0032334
57 | 92 | 0.5175 | 0.3312 | 8.6902e-10 | 0 | 0 | 0 | 0 | 0 | 1 | -90 | 90 | 0.0018349 | 0.00045979 | -0.0018349 | -0.00045986
103 | 107 | 1.9823 | 1.2686 | 3.3287e-09 | 0 | 0 | 0 | 0 | 0 | 1 | -90 | 90 | 0.0085565 | 0.0021441 | -0.0085549 | -0.0021434
103 | 109 | 0.44828 | 0.2869 | 7.5278e-10 | 0 | 0 | 0 | 0 | 0 | 1 | -90 | 90 | 0.0016047 | 0.0004021 | -0.0016047 | -0.00040216
53 | 79 | 0.52413 | 0.33545 | 4.4008e-09 | 0 | 0 | 0 | 0 | 0 | 1 | -90 | 90 | 0.08315 | 0.02096 | -0.08311 | -0.020934
79 | 80 | 0.3102 | 0.19853 | 2.6046e-09 | 0 | 0 | 0 | 0 | 0 | 1 | -90 | 90 | 0.080395 | 0.020254 | -0.080372 | -0.02024
54 | 55 | 1.9887 | 1.2727 | 3.3395e-09 | 0 | 0 | 0 | 0 | 0 | 1 | -90 | 90 | 0.0052284 | 0.0013103 | -0.0052278 | -0.0013102
107 | 108 | 0.2132 | 0.13645 | 3.5803e-10 | 0 | 0 | 0 | 0 | 0 | 1 | -90 | 90 | 0.0039739 | 0.00099594 | -0.0039739 | -0.00099595
107 | 106 | 1.6885 | 1.0807 | 2.8355e-09 | 0 | 0 | 0 | 0 | 0 | 1 | -90 | 90 | 0.0018727 | 0.0004691 | -0.0018726 | -0.00046933
107 | 101 | 0.80029 | 0.51218 | 1.3439e-09 | 0 | 0 | 0 | 0 | 0 | 1 | -90 | 90 | 0.0027083 | 0.00067831 | -0.0027082 | -0.0006784
83 | 84 | 0.32796 | 0.2099 | 2.7537e-09 | 0 | 0 | 0 | 0 | 0 | 1 | -90 | 90 | -0.073513 | -0.018505 | 0.073533 | 0.018518
80 | 82 | 0.09425 | 0.06032 | 7.9136e-10 | 0 | 0 | 0 | 0 | 0 | 1 | -90 | 90 | 0.080372 | 0.02024 | -0.080366 | -0.020236
66 | 72 | 1.4664 | 0.93849 | 2.4625e-09 | 0 | 0 | 0 | 0 | 0 | 1 | -90 | 90 | 0.0067213 | 0.0016846 | -0.0067206 | -0.0016843
82 | 100 | 0.47664 | 0.30505 | 8.0041e-10 | 0 | 0 | 0 | 0 | 0 | 1 | -90 | 90 | 0.0068181 | 0.0017088 | -0.0068179 | -0.0017087
82 | 84 | 0.24544 | 0.15708 | 2.0608e-09 | 0 | 0 | 0 | 0 | 0 | 1 | -90 | 90 | 0.073547 | 0.018527 | -0.073533 | -0.018518
85 | 101 | 1.1934 | 0.76375 | 2.004e-09 | 0 | 0 | 0 | 0 | 0 | 1 | -90 | 90 | -0.0013682 | -0.00034282 | 0.0013682 | 0.00034264
85 | 102 | 0.51016 | 0.3265 | 8.5669e-10 | 0 | 0 | 0 | 0 | 0 | 1 | -90 | 90 | 0.0013682 | 0.00034282 | -0.0013682 | -0.00034289
101 | 113 | 0.56328 | 0.3605 | 9.459e-10 | 0 | 0 | 0 | 0 | 0 | 1 | -90 | 90 | 0.00134 | 0.00033576 | -0.00134 | -0.00033584