## bus_data
BUS_I | BUS_TYPE | Pd | Qd | Gs | Bs | area | Vm | Va | baseKV | zone | Vmax | Vmin
129 | 3 | 0.0048037 | 0.0012039 | 0 | 0 | 1 | 1 | 0 | 0.4 | 1 | 1.1 | 0.9
130 | 1 | 0.0046889 | 0.0011751 | 0 | 0 | 1 | 0.99986 | -0.0026548 | 0.4 | 1 | 1.1 | 0.9
131 | 1 | 0 | 0 | 0 | 0 | 1 | 0.99808 | -0.036609 | 0.4 | 1 | 1.1 | 0.9
132 | 1 | 0.0029254 | 0.00073318 | 0 | 0 | 1 | 0.99661 | -0.06459 | 0.4 | 1 | 1.1 | 0.9
133 | 1 | 0.0026346 | 0.00066029 | 0 | 0 | 1 | 0.99747 | -0.048254 | 0.4 | 1 | 1.1 | 0.9
141 | 1 | 0 | 0 | 0 | 0 | 1 | 0.99592 | -0.077714 | 0.4 | 1 | 1.1 | 0.9
5 | 1 | 0.0025382 | 0.00063614 | 0 | 0 | 1 | 0.98355 | -0.31598 | 0.4 | 1 | 1.1 | 0.9
151 | 1 | 0 | 0 | 0 | 0 | 1 | 0.98371 | -0.31285 | 0.4 | 1 | 1.1 | 0.9
142 | 1 | 0 | 0 | 0 | 0 | 1 | 0.99607 | -0.074951 | 0.4 | 1 | 1.1 | 0.9
134 | 1 | 0.0047166 | 0.0011821 | 0 | 0 | 1 | 0.99369 | -0.12032 | 0.4 | 1 | 1.1 | 0.9
135 | 1 | 0.0047015 | 0.0011783 | 0 | 0 | 1 | 0.99356 | -0.12296 | 0.4 | 1 | 1.1 | 0.9
136 | 1 | 0 | 0 | 0 | 0 | 1 | 0.99388 | -0.11661 | 0.4 | 1 | 1.1 | 0.9
137 | 1 | 0.0028986 | 0.00072645 | 0 | 0 | 1 | 0.99353 | -0.12336 | 0.4 | 1 | 1.1 | 0.9
138 | 1 | 0.0030853 | 0.00077326 | 0 | 0 | 1 | 0.99498 | -0.09568 | 0.4 | 1 | 1.1 | 0.9
149 | 1 | 0 | 0 | 0 | 0 | 1 | 0.98843 | -0.22142 | 0.4 | 1 | 1.1 | 0.9
139 | 1 | 0.0047991 | 0.0012028 | 0 | 0 | 1 | 0.9957 | -0.081881 | 0.4 | 1 | 1.1 | 0.9
140 | 1 | 0.0051139 | 0.0012817 | 0 | 0 | 1 | 0.99556 | -0.084673 | 0.4 | 1 | 1.1 | 0.9
128 | 1 | 0.0046262 | 0.0011594 | 0 | 0 | 1 | 0.99566 | -0.082957 | 0.4 | 1 | 1.1 | 0.9
143 | 1 | 0.00277 | 0.00069424 | 0 | 0 | 1 | 0.99515 | -0.092556 | 0.4 | 1 | 1.1 | 0.9
154 | 1 | 0.0031777 | 0.00079641 | 0 | 0 | 1 | 0.99495 | -0.096563 | 0.4 | 1 | 1.1 | 0.9
144 | 1 | 0.0017281 | 0.0004331 | 0 | 0 | 1 | 0.9873 | -0.24428 | 0.4 | 1 | 1.1 | 0.9
145 | 1 | 0.0043505 | 0.0010903 | 0 | 0 | 1 | 0.98654 | -0.25901 | 0.4 | 1 | 1.1 | 0.9
146 | 1 | 0.0055803 | 0.0013986 | 0 | 0 | 1 | 0.98713 | -0.24755 | 0.4 | 1 | 1.1 | 0.9
159 | 1 | 0.0013915 | 0.00034874 | 0 | 0 | 1 | 0.99155 | -0.16188 | 0.4 | 1 | 1.1 | 0.9
178 | 1 | 0 | 0 | 0 | 0 | 1 | 0.98468 | -0.29531 | 0.4 | 1 | 1.1 | 0.9
147 | 1 | 0.0025482 | 0.00063864 | 0 | 0 | 1 | 0.98698 | -0.2505 | 0.4 | 1 | 1.1 | 0.9
148 | 1 | 0.010964 | 0.0027478 | 0 | 0 | 1 | 0.98705 | -0.24807 | 0.4 | 1 | 1.1 | 0.9
150 | 1 | 0 | 0 | 0 | 0 | 1 | 0.98374 | -0.3123 | 0.4 | 1 | 1.1 | 0.9
152 | 1 | 0.019046 | 0.0047735 | 0 | 0 | 1 | 0.98129 | -0.36025 | 0.4 | 1 | 1.1 | 0.9
167 | 1 | 0.0039074 | 0.0009793 | 0 | 0 | 1 | 0.98093 | -0.3672 | 0.4 | 1 | 1.1 | 0.9
155 | 1 | 0.0030088 | 0.00075408 | 0 | 0 | 1 | 0.99362 | -0.12194 | 0.4 | 1 | 1.1 | 0.9
158 | 1 | 0.0042654 | 0.001069 | 0 | 0 | 1 | 0.99359 | -0.12251 | 0.4 | 1 | 1.1 | 0.9
156 | 1 | 0.0031801 | 0.000797 | 0 | 0 | 1 | 0.99323 | -0.12952 | 0.4 | 1 | 1.1 | 0.9
157 | 1 | 0.001419 | 0.00035563 | 0 | 0 | 1 | 0.9923 | -0.14741 | 0.4 | 1 | 1.1 | 0.9
160 | 1 | 0.00077777 | 0.00019493 | 0 | 0 | 1 | 0.99147 | -0.16353 | 0.4 | 1 | 1.1 | 0.9
161 | 1 | 0 | 0 | 0 | 0 | 1 | 0.99116 | -0.16942 | 0.4 | 1 | 1.1 | 0.9
162 | 1 | 0.0013001 | 0.00032582 | 0 | 0 | 1 | 0.99049 | -0.18249 | 0.4 | 1 | 1.1 | 0.9
165 | 1 | 0.0016527 | 0.00041421 | 0 | 0 | 1 | 0.99027 | -0.1867 | 0.4 | 1 | 1.1 | 0.9
163 | 1 | 0.0016379 | 0.00041049 | 0 | 0 | 1 | 0.98955 | -0.20072 | 0.4 | 1 | 1.1 | 0.9
57 | 1 | 0.0020183 | 0.00050583 | 0 | 0 | 1 | 0.98911 | -0.20921 | 0.4 | 1 | 1.1 | 0.9
164 | 1 | 0.0018255 | 0.00045752 | 0 | 0 | 1 | 0.98985 | -0.19487 | 0.4 | 1 | 1.1 | 0.9
166 | 1 | 0.0014042 | 0.00035192 | 0 | 0 | 1 | 0.98062 | -0.37322 | 0.4 | 1 | 1.1 | 0.9
168 | 1 | 0.0018517 | 0.00046409 | 0 | 0 | 1 | 0.9801 | -0.38349 | 0.4 | 1 | 1.1 | 0.9
169 | 1 | 0.0024289 | 0.00060875 | 0 | 0 | 1 | 0.97968 | -0.39173 | 0.4 | 1 | 1.1 | 0.9
170 | 1 | 0.0040311 | 0.0010103 | 0 | 0 | 1 | 0.97966 | -0.39219 | 0.4 | 1 | 1.1 | 0.9
171 | 1 | 0.0066261 | 0.0016606 | 0 | 0 | 1 | 0.97955 | -0.39417 | 0.4 | 1 | 1.1 | 0.9
177 | 1 | 0 | 0 | 0 | 0 | 1 | 0.98445 | -0.29981 | 0.4 | 1 | 1.1 | 0.9
59 | 1 | 0.0024521 | 0.00061455 | 0 | 0 | 1 | 0.98355 | -0.31724 | 0.4 | 1 | 1.1 | 0.9
180 | 1 | 0.00061014 | 0.00015292 | 0 | 0 | 1 | 0.9844 | -0.30072 | 0.4 | 1 | 1.1 | 0.9
179 | 1 | 0.0011815 | 0.00029611 | 0 | 0 | 1 | 0.98432 | -0.30232 | 0.4 | 1 | 1.1 | 0.9
181 | 1 | 0.00089987 | 0.00022553 | 0 | 0 | 1 | 0.98421 | -0.30438 | 0.4 | 1 | 1.1 | 0.9
182 | 1 | 0.0020291 | 0.00050854 | 0 | 0 | 1 | 0.98414 | -0.30582 | 0.4 | 1 | 1.1 | 0.9
54 | 1 | 0.0049394 | 0.0012379 | 0 | 0 | 1 | 0.98262 | -0.33555 | 0.4 | 1 | 1.1 | 0.9
58 | 1 | 0 | 0 | 0 | 0 | 1 | 0.98307 | -0.32677 | 0.4 | 1 | 1.1 | 0.9
55 | 1 | 0 | 0 | 0 | 0 | 1 | 0.98883 | -0.21462 | 0.4 | 1 | 1.1 | 0.9
56 | 1 | 0.0024353 | 0.00061033 | 0 | 0 | 1 | 0.98858 | -0.2196 | 0.4 | 1 | 1.1 | 0.9
123 | 1 | 0 | 0 | 0 | 0 | 1 | 0.98824 | -0.22607 | 0.4 | 1 | 1.1 | 0.9
184 | 1 | 0.0011753 | 0.00029456 | 0 | 0 | 1 | 0.9827 | -0.33394 | 0.4 | 1 | 1.1 | 0.9
183 | 1 | 0.0025067 | 0.00062824 | 0 | 0 | 1 | 0.9841 | -0.30655 | 0.4 | 1 | 1.1 | 0.9
185 | 1 | 0.00075046 | 0.00018808 | 0 | 0 | 1 | 0.98269 | -0.33423 | 0.4 | 1 | 1.1 | 0.9
112 | 1 | 0.0034249 | 0.00085836 | 0 | 0 | 1 | 0.98784 | -0.23387 | 0.4 | 1 | 1.1 | 0.9
119 | 1 | 0.0016171 | 0.00040529 | 0 | 0 | 1 | 0.9879 | -0.23265 | 0.4 | 1 | 1.1 | 0.9
120 | 1 | 0.0013847 | 0.00034704 | 0 | 0 | 1 | 0.98801 | -0.23068 | 0.4 | 1 | 1.1 | 0.9
124 | 1 | 0.0012975 | 0.00032518 | 0 | 0 | 1 | 0.98804 | -0.2301 | 0.4 | 1 | 1.1 | 0.9
122 | 1 | 0.0028882 | 0.00072384 | 0 | 0 | 1 | 0.98818 | -0.22722 | 0.4 | 1 | 1.1 | 0.9
125 | 1 | 0.0046022 | 0.0011534 | 0 | 0 | 1 | 0.99544 | -0.087252 | 0.4 | 1 | 1.1 | 0.9
126 | 1 | 0.0043521 | 0.0010907 | 0 | 0 | 1 | 0.99554 | -0.085157 | 0.4 | 1 | 1.1 | 0.9
127 | 1 | 0.0013281 | 0.00033286 | 0 | 0 | 1 | 0.99543 | -0.087322 | 0.4 | 1 | 1.1 | 0.9

## generator_data
GEN_BUS | PG | QG | QMAX | QMIN | VG | MBASE | GEN_STATUS | PMAX | PMIN
129 | 0.18215 | 0.046343 | 10 | -10 | 1 | 100 | 1 | 10 | 0

## branch_data
F_BUS | T_BUS | BR_R | BR_X | BR_B | RATE_A | RATE_B | RATE_C | TAP | SHIFT | BR_STATUS | ANGMIN | ANGMAX | P_in | Q_in | P_out | Q_out
129 | 130 | 2.5372 | 1.6238 | 4.2607e-09 | 0 | 0 | 0 | 0 | 0 | 1 | -90 | 90 | 0.0046894 | 0.0011751 | -0.0046889 | -0.0011751
129 | 131 | 0.95846 | 0.61342 | 3.219e-09 | 0 | 0 | 0 | 0 | 0 | 1 | -90 | 90 | 0.17266 | 0.043964 | -0.17235 | -0.04377
131 | 132 | 1.539 | 0.98499 | 2.5845e-09 | 0 | 0 | 0 | 0 | 0 | 1 | -90 | 90 | 0.081911 | 0.02086 | -0.0818 | -0.020789
131 | 133 | 0.57853 | 0.37026 | 9.7151e-10 | 0 | 0 | 0 | 0 | 0 | 1 | -90 | 90 | 0.090442 | 0.02291 | -0.090391 | -0.022878
132 | 141 | 0.74725 | 0.47824 | 1.2548e-09 | 0 | 0 | 0 | 0 | 0 | 1 | -90 | 90 | 0.078875 | 0.020056 | -0.078825 | -0.020024
133 | 142 | 1.3638 | 0.8728 | 2.2901e-09 | 0 | 0 | 0 | 0 | 0 | 1 | -90 | 90 | 0.087757 | 0.022218 | -0.087645 | -0.022146
141 | 138 | 1.1697 | 0.74864 | 1.9643e-09 | 0 | 0 | 0 | 0 | 0 | 1 | -90 | 90 | 0.06891 | 0.017539 | -0.06885 | -0.017501
141 | 139 | 1.8681 | 1.1956 | 3.137e-09 | 0 | 0 | 0 | 0 | 0 | 1 | -90 | 90 | 0.0099156 | 0.0024854 | -0.0099137 | -0.0024845
5 | 151 | 5.3467 | 3.4219 | 8.9786e-09 | 0 | 0 | 0 | 0 | 0 | 1 | -90 | 90 | -0.0025382 | -0.00063615 | 0.0025386 | 0.00063552
151 | 150 | 0.93125 | 0.596 | 1.5638e-09 | 0 | 0 | 0 | 0 | 0 | 1 | -90 | 90 | -0.0025386 | -0.00063552 | 0.0025387 | 0.00063541
142 | 128 | 2.3871 | 1.5277 | 4.0085e-09 | 0 | 0 | 0 | 0 | 0 | 1 | -90 | 90 | 0.014916 | 0.0037403 | -0.01491 | -0.003737
142 | 143 | 1.0823 | 0.6927 | 1.8175e-09 | 0 | 0 | 0 | 0 | 0 | 1 | -90 | 90 | 0.072729 | 0.018406 | -0.072667 | -0.018366
134 | 135 | 2.4868 | 1.5916 | 4.1761e-09 | 0 | 0 | 0 | 0 | 0 | 1 | -90 | 90 | 0.0047021 | 0.0011783 | -0.0047015 | -0.0011783
134 | 136 | 1.7448 | 1.1167 | 2.93e-09 | 0 | 0 | 0 | 0 | 0 | 1 | -90 | 90 | -0.0094187 | -0.0023604 | 0.0094204 | 0.0023611
136 | 137 | 0.5367 | 0.34349 | 9.0126e-10 | 0 | 0 | 0 | 0 | 0 | 1 | -90 | 90 | 0.056278 | 0.014325 | -0.05626 | -0.014313
136 | 138 | 1.4242 | 0.91148 | 2.3916e-09 | 0 | 0 | 0 | 0 | 0 | 1 | -90 | 90 | -0.065698 | -0.016686 | 0.065765 | 0.016728
137 | 149 | 8.1732 | 5.2308 | 1.3725e-08 | 0 | 0 | 0 | 0 | 0 | 1 | -90 | 90 | 0.053361 | 0.013587 | -0.05311 | -0.013427
149 | 148 | 2.2062 | 1.412 | 3.7048e-09 | 0 | 0 | 0 | 0 | 0 | 1 | -90 | 90 | 0.05311 | 0.013427 | -0.053042 | -0.013384
139 | 140 | 2.4261 | 1.5527 | 4.0741e-09 | 0 | 0 | 0 | 0 | 0 | 1 | -90 | 90 | 0.0051146 | 0.0012817 | -0.0051139 | -0.0012817
128 | 126 | 0.95038 | 0.60824 | 1.5959e-09 | 0 | 0 | 0 | 0 | 0 | 1 | -90 | 90 | 0.010284 | 0.0025776 | -0.010283 | -0.0025771
143 | 154 | 0.25589 | 0.16377 | 4.2972e-10 | 0 | 0 | 0 | 0 | 0 | 1 | -90 | 90 | 0.069897 | 0.017672 | -0.069884 | -0.017664
154 | 155 | 1.6957 | 1.0852 | 2.8475e-09 | 0 | 0 | 0 | 0 | 0 | 1 | -90 | 90 | 0.066706 | 0.016867 | -0.066625 | -0.016816
144 | 145 | 3.0733 | 1.9669 | 5.1609e-09 | 0 | 0 | 0 | 0 | 0 | 1 | -90 | 90 | 0.020957 | 0.0052665 | -0.020943 | -0.0052576
144 | 146 | 1.7579 | 1.1251 | 2.952e-09 | 0 | 0 | 0 | 0 | 0 | 1 | -90 | 90 | 0.0081301 | 0.0020371 | -0.0081288 | -0.0020366
144 | 159 | 11.7464 | 7.5177 | 1.9725e-08 | 0 | 0 | 0 | 0 | 0 | 1 | -90 | 90 | -0.030816 | -0.0077367 | 0.030937 | 0.0078126
145 | 178 | 9.5408 | 6.1061 | 1.6022e-08 | 0 | 0 | 0 | 0 | 0 | 1 | -90 | 90 | 0.016592 | 0.0041672 | -0.016563 | -0.0041504
146 | 147 | 5.0494 | 3.2316 | 8.4793e-09 | 0 | 0 | 0 | 0 | 0 | 1 | -90 | 90 | 0.0025486 | 0.00063805 | -0.0025482 | -0.00063864
159 | 160 | 0.32744 | 0.20956 | 5.4985e-10 | 0 | 0 | 0 | 0 | 0 | 1 | -90 | 90 | 0.022315 | 0.0056103 | -0.022314 | -0.0056092
159 | 157 | 1.1714 | 0.7497 | 1.9671e-09 | 0 | 0 | 0 | 0 | 0 | 1 | -90 | 90 | -0.054644 | -0.013772 | 0.054682 | 0.013796
178 | 180 | 3.2512 | 2.0808 | 5.4597e-09 | 0 | 0 | 0 | 0 | 0 | 1 | -90 | 90 | 0.0072306 | 0.0018121 | -0.0072287 | -0.0018114
178 | 177 | 2.0953 | 1.341 | 3.5186e-09 | 0 | 0 | 0 | 0 | 0 | 1 | -90 | 90 | 0.0093328 | 0.0023384 | -0.0093308 | -0.0023374
148 | 150 | 6.6819 | 4.2764 | 1.1221e-08 | 0 | 0 | 0 | 0 | 0 | 1 | -90 | 90 | 0.042078 | 0.010636 | -0.041949 | -0.010555
150 | 152 | 5.2786 | 3.3783 | 8.8642e-09 | 0 | 0 | 0 | 0 | 0 | 1 | -90 | 90 | 0.03941 | 0.0099195 | -0.03932 | -0.0098627
152 | 167 | 1.48 | 0.94721 | 2.4853e-09 | 0 | 0 | 0 | 0 | 0 | 1 | -90 | 90 | 0.020274 | 0.0050892 | -0.020267 | -0.0050852
167 | 166 | 1.5895 | 1.0173 | 2.6691e-09 | 0 | 0 | 0 | 0 | 0 | 1 | -90 | 90 | 0.01636 | 0.0041059 | -0.016355 | -0.0041031
155 | 158 | 0.039958 | 0.025573 | 6.71e-11 | 0 | 0 | 0 | 0 | 0 | 1 | -90 | 90 | 0.063616 | 0.016062 | -0.063614 | -0.01606
158 | 156 | 0.52503 | 0.33602 | 8.8167e-10 | 0 | 0 | 0 | 0 | 0 | 1 | -90 | 90 | 0.059349 | 0.014991 | -0.059329 | -0.014979
156 | 157 | 1.4148 | 0.90547 | 2.3758e-09 | 0 | 0 | 0 | 0 | 0 | 1 | -90 | 90 | 0.056149 | 0.014182 | -0.056101 | -0.014151
160 | 161 | 1.2071 | 0.77252 | 2.027e-09 | 0 | 0 | 0 | 0 | 0 | 1 | -90 | 90 | 0.021536 | 0.0054143 | -0.02153 | -0.0054106
161 | 162 | 2.6762 | 1.7128 | 4.4941e-09 | 0 | 0 | 0 | 0 | 0 | 1 | -90 | 90 | 0.02153 | 0.0054106 | -0.021516 | -0.0054025
162 | 165 | 0.91752 | 0.58721 | 1.5408e-09 | 0 | 0 | 0 | 0 | 0 | 1 | -90 | 90 | 0.020216 | 0.0050766 | -0.020212 | -0.0050742
165 | 164 | 1.936 | 1.2391 | 3.2511e-09 | 0 | 0 | 0 | 0 | 0 | 1 | -90 | 90 | 0.018559 | 0.00466 | -0.018552 | -0.0046557
163 | 57 | 2.4704 | 1.5811 | 4.1485e-09 | 0 | 0 | 0 | 0 | 0 | 1 | -90 | 90 | 0.015084 | 0.0037849 | -0.015078 | -0.0037814
163 | 164 | 1.5363 | 0.98326 | 2.5799e-09 | 0 | 0 | 0 | 0 | 0 | 1 | -90 | 90 | -0.016722 | -0.0041954 | 0.016727 | 0.0041982
57 | 55 | 1.8198 | 1.1647 | 3.0559e-09 | 0 | 0 | 0 | 0 | 0 | 1 | -90 | 90 | 0.01306 | 0.0032756 | -0.013056 | -0.0032738
166 | 168 | 2.9622 | 1.8958 | 4.9743e-09 | 0 | 0 | 0 | 0 | 0 | 1 | -90 | 90 | 0.014951 | 0.0037512 | -0.014944 | -0.003747
168 | 169 | 2.7085 | 1.7334 | 4.5483e-09 | 0 | 0 | 0 | 0 | 0 | 1 | -90 | 90 | 0.013092 | 0.0032829 | -0.013087 | -0.0032801
169 | 170 | 0.18703 | 0.1197 | 3.1407e-10 | 0 | 0 | 0 | 0 | 0 | 1 | -90 | 90 | 0.010658 | 0.0026713 | -0.010658 | -0.0026712
170 | 171 | 1.2836 | 0.82147 | 2.1554e-09 | 0 | 0 | 0 | 0 | 0 | 1 | -90 | 90 | 0.0066266 | 0.0016609 | -0.006626 | -0.0016607
177 | 59 | 8.1058 | 5.1877 | 1.3612e-08 | 0 | 0 | 0 | 0 | 0 | 1 | -90 | 90 | 0.0093308 | 0.0023374 | -0.0093231 | -0.0023338
59 | 58 | 6.0068 | 3.8443 | 1.0087e-08 | 0 | 0 | 0 | 0 | 0 | 1 | -90 | 90 | 0.006871 | 0.0017192 | -0.0068679 | -0.0017182
180 | 179 | 1.0519 | 0.67322 | 1.7664e-09 | 0 | 0 | 0 | 0 | 0 | 1 | -90 | 90 | 0.0066186 | 0.0016585 | -0.0066181 | -0.0016583
179 | 181 | 1.6439 | 1.0521 | 2.7605e-09 | 0 | 0 | 0 | 0 | 0 | 1 | -90 | 90 | 0.0054366 | 0.0013622 | -0.0054361 | -0.0013621
181 | 182 | 1.3757 | 0.88046 | 2.3102e-09 | 0 | 0 | 0 | 0 | 0 | 1 | -90 | 90 | 0.0045362 | 0.0011366 | -0.0045359 | -0.0011366
182 | 183 | 1.2704 | 0.81306 | 2.1334e-09 | 0 | 0 | 0 | 0 | 0 | 1 | -90 | 90 | 0.0025068 | 0.0006281 | -0.0025067 | -0.00062825
54 | 58 | 7.6936 | 4.9239 | 1.292e-08 | 0 | 0 | 0 | 0 | 0 | 1 | -90 | 90 | -0.0049394 | -0.0012379 | 0.0049415 | 0.001238
58 | 184 | 16.1014 | 10.3049 | 2.7039e-08 | 0 | 0 | 0 | 0 | 0 | 1 | -90 | 90 | 0.0019264 | 0.0004802 | -0.0019258 | -0.00048239
55 | 56 | 1.6708 | 1.0693 | 2.8057e-09 | 0 | 0 | 0 | 0 | 0 | 1 | -90 | 90 | 0.013056 | 0.0032738 | -0.013053 | -0.003272
56 | 123 | 2.6671 | 1.7069 | 4.4787e-09 | 0 | 0 | 0 | 0 | 0 | 1 | -90 | 90 | 0.010618 | 0.0026617 | -0.010615 | -0.0026601
123 | 124 | 2.2855 | 1.4627 | 3.838e-09 | 0 | 0 | 0 | 0 | 0 | 1 | -90 | 90 | 0.0077265 | 0.0019364 | -0.0077251 | -0.0019358
123 | 122 | 1.7511 | 1.1207 | 2.9405e-09 | 0 | 0 | 0 | 0 | 0 | 1 | -90 | 90 | 0.0028883 | 0.00072366 | -0.0028882 | -0.00072384
184 | 185 | 1.6615 | 1.0633 | 2.7901e-09 | 0 | 0 | 0 | 0 | 0 | 1 | -90 | 90 | 0.00075046 | 0.00018782 | -0.00075045 | -0.00018808
112 | 119 | 1.565 | 1.0016 | 2.628e-09 | 0 | 0 | 0 | 0 | 0 | 1 | -90 | 90 | -0.0034249 | -0.00085836 | 0.0034251 | 0.00085823
119 | 120 | 1.705 | 1.0912 | 2.8631e-09 | 0 | 0 | 0 | 0 | 0 | 1 | -90 | 90 | -0.0050422 | -0.0012635 | 0.0050427 | 0.0012635
120 | 124 | 0.39519 | 0.25292 | 6.6363e-10 | 0 | 0 | 0 | 0 | 0 | 1 | -90 | 90 | -0.0064274 | -0.0016106 | 0.0064276 | 0.0016106
125 | 126 | 1.5693 | 1.0044 | 2.6353e-09 | 0 | 0 | 0 | 0 | 0 | 1 | -90 | 90 | -0.0059303 | -0.0014862 | 0.0059309 | 0.0014864
125 | 127 | 0.23159 | 0.14822 | 3.8891e-10 | 0 | 0 | 0 | 0 | 0 | 1 | -90 | 90 | 0.0013281 | 0.00033282 | -0.0013281 | -0.00033286