## bus_data
BUS_I | BUS_TYPE | Pd | Qd | Gs | Bs | area | Vm | Va | baseKV | zone | Vmax | Vmin
1 | 1 | 0.012313 | 0.003086 | 0 | 0 | 1 | 0.99037 | -0.18533 | 0.4 | 1 | 1.1 | 0.9
2 | 1 | 0.010693 | 0.00268 | 0 | 0 | 1 | 0.99094 | -0.17431 | 0.4 | 1 | 1.1 | 0.9
3 | 1 | 0.0070905 | 0.001777 | 0 | 0 | 1 | 0.99026 | -0.18755 | 0.4 | 1 | 1.1 | 0.9
4 | 1 | 0.011394 | 0.0028556 | 0 | 0 | 1 | 0.99138 | -0.16588 | 0.4 | 1 | 1.1 | 0.9
5 | 1 | 0.012428 | 0.0031148 | 0 | 0 | 1 | 0.99142 | -0.16507 | 0.4 | 1 | 1.1 | 0.9
6 | 1 | 0 | 0 | 0 | 0 | 1 | 0.9922 | -0.14992 | 0.4 | 1 | 1.1 | 0.9
7 | 1 | 0.013744 | 0.0034446 | 0 | 0 | 1 | 0.99235 | -0.14692 | 0.4 | 1 | 1.1 | 0.9
8 | 1 | 0.012782 | 0.0032036 | 0 | 0 | 1 | 0.99368 | -0.12126 | 0.4 | 1 | 1.1 | 0.9
9 | 1 | 0.0098981 | 0.0024807 | 0 | 0 | 1 | 0.9947 | -0.10169 | 0.4 | 1 | 1.1 | 0.9
10 | 1 | 0.01369 | 0.0034309 | 0 | 0 | 1 | 0.99525 | -0.091061 | 0.4 | 1 | 1.1 | 0.9
11 | 1 | 0.020096 | 0.0050364 | 0 | 0 | 1 | 0.99705 | -0.056442 | 0.4 | 1 | 1.1 | 0.9
12 | 3 | 0.012588 | 0.0031548 | 0 | 0 | 1 | 1 | 0 | 0.4 | 1 | 1.1 | 0.9
13 | 1 | 0 | 0 | 0 | 0 | 1 | 0.99714 | -0.054236 | 0.4 | 1 | 1.1 | 0.9
14 | 1 | 0.0086636 | 0.0021713 | 0 | 0 | 1 | 0.99543 | -0.086875 | 0.4 | 1 | 1.1 | 0.9
15 | 1 | 0 | 0 | 0 | 0 | 1 | 0.99612 | -0.073662 | 0.4 | 1 | 1.1 | 0.9
16 | 1 | 0.02127 | 0.0053307 | 0 | 0 | 1 | 0.99504 | -0.094288 | 0.4 | 1 | 1.1 | 0.9
29 | 1 | 0 | 0 | 0 | 0 | 1 | 0.98815 | -0.22624 | 0.4 | 1 | 1.1 | 0.9
28 | 1 | 0.021596 | 0.0054125 | 0 | 0 | 1 | 0.99496 | -0.096025 | 0.4 | 1 | 1.1 | 0.9
17 | 1 | 0.02549 | 0.0063884 | 0 | 0 | 1 | 0.99364 | -0.12099 | 0.4 | 1 | 1.1 | 0.9
70 | 1 | 0.010787 | 0.0027034 | 0 | 0 | 1 | 0.98678 | -0.25264 | 0.4 | 1 | 1.1 | 0.9
63 | 1 | 0.011278 | 0.0028266 | 0 | 0 | 1 | 0.98759 | -0.23709 | 0.4 | 1 | 1.1 | 0.9
30 | 1 | 0 | 0 | 0 | 0 | 1 | 0.98511 | -0.28489 | 0.4 | 1 | 1.1 | 0.9
57 | 1 | 0.0062454 | 0.0015653 | 0 | 0 | 1 | 0.98496 | -0.28786 | 0.4 | 1 | 1.1 | 0.9
18 | 1 | 0 | 0 | 0 | 0 | 1 | 0.99181 | -0.15613 | 0.4 | 1 | 1.1 | 0.9
37 | 1 | 0 | 0 | 0 | 0 | 1 | 0.99088 | -0.17414 | 0.4 | 1 | 1.1 | 0.9
38 | 1 | 0.0086363 | 0.0021645 | 0 | 0 | 1 | 0.99167 | -0.15885 | 0.4 | 1 | 1.1 | 0.9
51 | 1 | 0 | 0 | 0 | 0 | 1 | 0.98897 | -0.21073 | 0.4 | 1 | 1.1 | 0.9
36 | 1 | 0.018825 | 0.0047179 | 0 | 0 | 1 | 0.98955 | -0.19981 | 0.4 | 1 | 1.1 | 0.9
19 | 1 | 0.010732 | 0.0026896 | 0 | 0 | 1 | 0.97945 | -0.39552 | 0.4 | 1 | 1.1 | 0.9
20 | 1 | 0 | 0 | 0 | 0 | 1 | 0.97969 | -0.39071 | 0.4 | 1 | 1.1 | 0.9
22 | 1 | 0 | 0 | 0 | 0 | 1 | 0.97949 | -0.39463 | 0.4 | 1 | 1.1 | 0.9
23 | 1 | 0 | 0 | 0 | 0 | 1 | 0.98081 | -0.36879 | 0.4 | 1 | 1.1 | 0.9
26 | 1 | 0.013697 | 0.0034329 | 0 | 0 | 1 | 0.97888 | -0.40671 | 0.4 | 1 | 1.1 | 0.9
46 | 1 | 0 | 0 | 0 | 0 | 1 | 0.97845 | -0.41494 | 0.4 | 1 | 1.1 | 0.9
27 | 1 | 0 | 0 | 0 | 0 | 1 | 0.98278 | -0.33049 | 0.4 | 1 | 1.1 | 0.9
45 | 1 | 0.0056896 | 0.0014259 | 0 | 0 | 1 | 0.98072 | -0.37051 | 0.4 | 1 | 1.1 | 0.9
76 | 1 | 0.0033013 | 0.00082738 | 0 | 0 | 1 | 0.98336 | -0.3193 | 0.4 | 1 | 1.1 | 0.9
44 | 1 | 0.00611 | 0.0015313 | 0 | 0 | 1 | 0.97693 | -0.44462 | 0.4 | 1 | 1.1 | 0.9
53 | 1 | 0 | 0 | 0 | 0 | 1 | 0.98502 | -0.28698 | 0.4 | 1 | 1.1 | 0.9
62 | 1 | 0.0037325 | 0.00093546 | 0 | 0 | 1 | 0.98744 | -0.24007 | 0.4 | 1 | 1.1 | 0.9
55 | 1 | 0.0079218 | 0.0019854 | 0 | 0 | 1 | 0.98195 | -0.34621 | 0.4 | 1 | 1.1 | 0.9
34 | 1 | 0.0088177 | 0.0022099 | 0 | 0 | 1 | 0.98831 | -0.224 | 0.4 | 1 | 1.1 | 0.9
33 | 1 | 0.024253 | 0.0060783 | 0 | 0 | 1 | 0.98863 | -0.21768 | 0.4 | 1 | 1.1 | 0.9
35 | 1 | 0.0060249 | 0.00151 | 0 | 0 | 1 | 0.98883 | -0.21383 | 0.4 | 1 | 1.1 | 0.9
78 | 1 | 0.048843 | 0.012241 | 0 | 0 | 1 | 0.98824 | -0.22494 | 0.4 | 1 | 1.1 | 0.9
49 | 1 | 0 | 0 | 0 | 0 | 1 | 0.98794 | -0.2307 | 0.4 | 1 | 1.1 | 0.9
39 | 1 | 0.0020239 | 0.00050723 | 0 | 0 | 1 | 0.976 | -0.4629 | 0.4 | 1 | 1.1 | 0.9
40 | 1 | 0.0042062 | 0.0010542 | 0 | 0 | 1 | 0.97517 | -0.47918 | 0.4 | 1 | 1.1 | 0.9
41 | 1 | 0 | 0 | 0 | 0 | 1 | 0.97669 | -0.44941 | 0.4 | 1 | 1.1 | 0.9
42 | 1 | 0.0034397 | 0.00086208 | 0 | 0 | 1 | 0.97492 | -0.48424 | 0.4 | 1 | 1.1 | 0.9
43 | 1 | 0.0079829 | 0.0020007 | 0 | 0 | 1 | 0.97647 | -0.45376 | 0.4 | 1 | 1.1 | 0.9
73 | 1 | 0.010387 | 0.0026031 | 0 | 0 | 1 | 0.9741 | -0.50024 | 0.4 | 1 | 1.1 | 0.9
71 | 1 | 0.0031326 | 0.0007851 | 0 | 0 | 1 | 0.9735 | -0.51218 | 0.4 | 1 | 1.1 | 0.9
47 | 1 | 0.0082698 | 0.0020726 | 0 | 0 | 1 | 0.98725 | -0.24387 | 0.4 | 1 | 1.1 | 0.9
48 | 1 | 0.0089523 | 0.0022437 | 0 | 0 | 1 | 0.98646 | -0.2592 | 0.4 | 1 | 1.1 | 0.9
50 | 1 | 0 | 0 | 0 | 0 | 1 | 0.98574 | -0.27306 | 0.4 | 1 | 1.1 | 0.9
75 | 1 | 0.023072 | 0.0057825 | 0 | 0 | 1 | 0.98474 | -0.29255 | 0.4 | 1 | 1.1 | 0.9
54 | 1 | 0.0086715 | 0.0021733 | 0 | 0 | 1 | 0.98167 | -0.35168 | 0.4 | 1 | 1.1 | 0.9
79 | 1 | 0.031463 | 0.0078854 | 0 | 0 | 1 | 0.9771 | -0.44091 | 0.4 | 1 | 1.1 | 0.9
69 | 1 | 0 | 0 | 0 | 0 | 1 | 0.97671 | -0.44861 | 0.4 | 1 | 1.1 | 0.9
67 | 1 | 0 | 0 | 0 | 0 | 1 | 0.97504 | -0.48155 | 0.4 | 1 | 1.1 | 0.9
58 | 1 | 0.0085456 | 0.0021417 | 0 | 0 | 1 | 0.9869 | -0.25052 | 0.4 | 1 | 1.1 | 0.9
59 | 1 | 0.0059222 | 0.0014842 | 0 | 0 | 1 | 0.9869 | -0.25052 | 0.4 | 1 | 1.1 | 0.9
60 | 1 | 0.0066883 | 0.0016763 | 0 | 0 | 1 | 0.98725 | -0.24365 | 0.4 | 1 | 1.1 | 0.9
61 | 1 | 0 | 0 | 0 | 0 | 1 | 0.98667 | -0.25502 | 0.4 | 1 | 1.1 | 0.9
65 | 1 | 0 | 0 | 0 | 0 | 1 | 0.98664 | -0.2555 | 0.4 | 1 | 1.1 | 0.9
64 | 1 | 0.0044105 | 0.0011054 | 0 | 0 | 1 | 0.98647 | -0.259 | 0.4 | 1 | 1.1 | 0.9
68 | 1 | 0.021627 | 0.0054202 | 0 | 0 | 1 | 0.97437 | -0.49479 | 0.4 | 1 | 1.1 | 0.9
66 | 1 | 0.0078494 | 0.0019673 | 0 | 0 | 1 | 0.97451 | -0.49198 | 0.4 | 1 | 1.1 | 0.9
72 | 1 | 0.0031053 | 0.00077826 | 0 | 0 | 1 | 0.97331 | -0.51596 | 0.4 | 1 | 1.1 | 0.9
74 | 1 | 0.010623 | 0.0026624 | 0 | 0 | 1 | 0.97308 | -0.52044 | 0.4 | 1 | 1.1 | 0.9
77 | 1 | 0.0054154 | 0.0013572 | 0 | 0 | 1 | 0.9728 | -0.52597 | 0.4 | 1 | 1.1 | 0.9

## generator_data
GEN_BUS | PG | QG | QMAX | QMIN | VG | MBASE | GEN_STATUS | PMAX | PMIN
12 | 0.60166 | 0.15359 | 10 | -10 | 1 | 100 | 1 | 10 | 0

## branch_data
F_BUS | T_BUS | BR_R | BR_X | BR_B | RATE_A | RATE_B | RATE_C | TAP | SHIFT | BR_STATUS | ANGMIN | ANGMAX | P_in | Q_in | P_out | Q_out
1 | 2 | 2.4978 | 1.5986 | 4.1945e-09 | 0 | 0 | 0 | 0 | 0 | 1 | -90 | 90 | -0.019405 | -0.0048633 | 0.019415 | 0.0048694
1 | 3 | 1.3777 | 0.88171 | 2.3135e-09 | 0 | 0 | 0 | 0 | 0 | 1 | -90 | 90 | 0.0070912 | 0.0017773 | -0.0070905 | -0.0017771
2 | 4 | 1.2334 | 0.78934 | 2.0711e-09 | 0 | 0 | 0 | 0 | 0 | 1 | -90 | 90 | -0.030108 | -0.0075494 | 0.03012 | 0.0075569
4 | 5 | 0.086099 | 0.055103 | 1.4458e-10 | 0 | 0 | 0 | 0 | 0 | 1 | -90 | 90 | -0.041514 | -0.010413 | 0.041516 | 0.010414
5 | 6 | 1.2389 | 0.79292 | 2.0805e-09 | 0 | 0 | 0 | 0 | 0 | 1 | -90 | 90 | -0.053944 | -0.013528 | 0.053983 | 0.013553
6 | 7 | 0.2448 | 0.15667 | 4.1109e-10 | 0 | 0 | 0 | 0 | 0 | 1 | -90 | 90 | -0.053983 | -0.013553 | 0.053991 | 0.013558
7 | 8 | 1.6761 | 1.0727 | 2.8146e-09 | 0 | 0 | 0 | 0 | 0 | 1 | -90 | 90 | -0.067735 | -0.017003 | 0.067818 | 0.017056
8 | 9 | 1.0781 | 0.68998 | 1.8104e-09 | 0 | 0 | 0 | 0 | 0 | 1 | -90 | 90 | -0.0806 | -0.020259 | 0.080676 | 0.020307
9 | 10 | 0.52197 | 0.33406 | 8.7652e-10 | 0 | 0 | 0 | 0 | 0 | 1 | -90 | 90 | -0.090574 | -0.022788 | 0.09062 | 0.022817
10 | 11 | 1.48 | 0.94722 | 2.4854e-09 | 0 | 0 | 0 | 0 | 0 | 1 | -90 | 90 | -0.10431 | -0.026248 | 0.10448 | 0.026359
11 | 12 | 2.0321 | 1.3005 | 3.4124e-09 | 0 | 0 | 0 | 0 | 0 | 1 | -90 | 90 | -0.12458 | -0.031395 | 0.12492 | 0.031611
12 | 13 | 0.52957 | 0.33892 | 3.5571e-09 | 0 | 0 | 0 | 0 | 0 | 1 | -90 | 90 | 0.46416 | 0.11882 | -0.46294 | -0.11805
13 | 14 | 0.48245 | 0.30877 | 3.2406e-09 | 0 | 0 | 0 | 0 | 0 | 1 | -90 | 90 | 0.30415 | 0.077459 | -0.30368 | -0.077153
13 | 15 | 0.55172 | 0.3531 | 1.853e-09 | 0 | 0 | 0 | 0 | 0 | 1 | -90 | 90 | 0.15879 | 0.040586 | -0.15864 | -0.040491
14 | 16 | 0.1126 | 0.072062 | 7.5632e-10 | 0 | 0 | 0 | 0 | 0 | 1 | -90 | 90 | 0.29501 | 0.074982 | -0.29491 | -0.074915
15 | 29 | 4.9808 | 3.1877 | 8.3641e-09 | 0 | 0 | 0 | 0 | 0 | 1 | -90 | 90 | 0.13702 | 0.035065 | -0.13602 | -0.034423
15 | 28 | 4.6 | 2.944 | 7.7246e-09 | 0 | 0 | 0 | 0 | 0 | 1 | -90 | 90 | 0.021619 | 0.0054265 | -0.021596 | -0.0054125
16 | 17 | 0.4365 | 0.27936 | 2.932e-09 | 0 | 0 | 0 | 0 | 0 | 1 | -90 | 90 | 0.27364 | 0.069584 | -0.27329 | -0.06936
29 | 70 | 1.22 | 0.7808 | 2.0487e-09 | 0 | 0 | 0 | 0 | 0 | 1 | -90 | 90 | 0.0954 | 0.024231 | -0.095279 | -0.024154
29 | 63 | 1.1691 | 0.74823 | 1.9633e-09 | 0 | 0 | 0 | 0 | 0 | 1 | -90 | 90 | 0.040615 | 0.010192 | -0.040594 | -0.010179
17 | 18 | 0.63228 | 0.40466 | 4.247e-09 | 0 | 0 | 0 | 0 | 0 | 1 | -90 | 90 | 0.2478 | 0.062971 | -0.24738 | -0.062704
70 | 30 | 1.6768 | 1.0732 | 2.8158e-09 | 0 | 0 | 0 | 0 | 0 | 1 | -90 | 90 | 0.084492 | 0.021451 | -0.084362 | -0.021367
63 | 62 | 0.44474 | 0.28464 | 7.4684e-10 | 0 | 0 | 0 | 0 | 0 | 1 | -90 | 90 | 0.029316 | 0.0073519 | -0.029311 | -0.0073493
30 | 57 | 0.15446 | 0.098857 | 2.5939e-10 | 0 | 0 | 0 | 0 | 0 | 1 | -90 | 90 | 0.084362 | 0.021367 | -0.084349 | -0.02136
57 | 55 | 3.2624 | 2.0879 | 5.4785e-09 | 0 | 0 | 0 | 0 | 0 | 1 | -90 | 90 | 0.078104 | 0.019794 | -0.077886 | -0.019655
18 | 37 | 0.33471 | 0.21421 | 2.2483e-09 | 0 | 0 | 0 | 0 | 0 | 1 | -90 | 90 | 0.23874 | 0.060539 | -0.23853 | -0.060407
18 | 38 | 1.3871 | 0.88776 | 2.3293e-09 | 0 | 0 | 0 | 0 | 0 | 1 | -90 | 90 | 0.0086374 | 0.002165 | -0.0086363 | -0.0021645
37 | 51 | 0.89783 | 0.57461 | 6.0308e-09 | 0 | 0 | 0 | 0 | 0 | 1 | -90 | 90 | 0.18051 | 0.045824 | -0.18019 | -0.045622
37 | 36 | 1.9479 | 1.2467 | 3.2711e-09 | 0 | 0 | 0 | 0 | 0 | 1 | -90 | 90 | 0.058026 | 0.014583 | -0.057955 | -0.014538
51 | 78 | 1.2746 | 0.81575 | 2.1404e-09 | 0 | 0 | 0 | 0 | 0 | 1 | -90 | 90 | 0.048876 | 0.012262 | -0.048843 | -0.012241
51 | 49 | 0.67206 | 0.43012 | 4.5143e-09 | 0 | 0 | 0 | 0 | 0 | 1 | -90 | 90 | 0.13131 | 0.03336 | -0.13119 | -0.03328
36 | 35 | 1.5729 | 1.0067 | 2.6413e-09 | 0 | 0 | 0 | 0 | 0 | 1 | -90 | 90 | 0.03913 | 0.0098197 | -0.039104 | -0.0098032
19 | 20 | 1.9274 | 1.2335 | 3.2366e-09 | 0 | 0 | 0 | 0 | 0 | 1 | -90 | 90 | -0.010732 | -0.0026897 | 0.010734 | 0.002691
20 | 22 | 1.2302 | 0.78735 | 2.0659e-09 | 0 | 0 | 0 | 0 | 0 | 1 | -90 | 90 | 0.013708 | 0.0034388 | -0.013705 | -0.0034374
20 | 23 | 3.864 | 2.4729 | 6.4887e-09 | 0 | 0 | 0 | 0 | 0 | 1 | -90 | 90 | -0.024442 | -0.0061298 | 0.024467 | 0.0061455
22 | 26 | 3.789 | 2.4249 | 6.3627e-09 | 0 | 0 | 0 | 0 | 0 | 1 | -90 | 90 | 0.013705 | 0.0034374 | -0.013697 | -0.003433
23 | 46 | 3.5177 | 2.2513 | 5.9072e-09 | 0 | 0 | 0 | 0 | 0 | 1 | -90 | 90 | 0.056757 | 0.014351 | -0.056631 | -0.014271
23 | 27 | 1.9121 | 1.2238 | 3.2109e-09 | 0 | 0 | 0 | 0 | 0 | 1 | -90 | 90 | -0.086914 | -0.021922 | 0.087074 | 0.022024
23 | 45 | 1.3043 | 0.83474 | 2.1902e-09 | 0 | 0 | 0 | 0 | 0 | 1 | -90 | 90 | 0.00569 | 0.0014261 | -0.0056895 | -0.001426
46 | 44 | 2.2533 | 1.4421 | 3.7839e-09 | 0 | 0 | 0 | 0 | 0 | 1 | -90 | 90 | 0.056631 | 0.014271 | -0.056551 | -0.01422
27 | 76 | 0.56005 | 0.35843 | 9.4048e-10 | 0 | 0 | 0 | 0 | 0 | 1 | -90 | 90 | -0.087074 | -0.022024 | 0.087121 | 0.022054
76 | 53 | 1.5615 | 0.99933 | 2.6221e-09 | 0 | 0 | 0 | 0 | 0 | 1 | -90 | 90 | -0.090422 | -0.022881 | 0.090562 | 0.022971
44 | 41 | 0.40729 | 0.26066 | 6.8394e-10 | 0 | 0 | 0 | 0 | 0 | 1 | -90 | 90 | 0.050441 | 0.012689 | -0.05043 | -0.012681
53 | 75 | 1.0505 | 0.67232 | 1.7641e-09 | 0 | 0 | 0 | 0 | 0 | 1 | -90 | 90 | 0.023078 | 0.0057863 | -0.023072 | -0.0057825
53 | 50 | 0.53635 | 0.34326 | 3.6027e-09 | 0 | 0 | 0 | 0 | 0 | 1 | -90 | 90 | -0.11364 | -0.028757 | 0.11372 | 0.028805
62 | 60 | 0.61089 | 0.39097 | 1.0258e-09 | 0 | 0 | 0 | 0 | 0 | 1 | -90 | 90 | 0.025579 | 0.0064138 | -0.025575 | -0.0064111
55 | 79 | 6.6832 | 4.2773 | 1.1223e-08 | 0 | 0 | 0 | 0 | 0 | 1 | -90 | 90 | 0.06129 | 0.015496 | -0.061013 | -0.01532
55 | 54 | 2.7251 | 1.7441 | 4.5762e-09 | 0 | 0 | 0 | 0 | 0 | 1 | -90 | 90 | 0.0086736 | 0.0021743 | -0.0086714 | -0.0021733
34 | 33 | 3.1391 | 2.009 | 5.2714e-09 | 0 | 0 | 0 | 0 | 0 | 1 | -90 | 90 | -0.0088176 | -0.0022099 | 0.0088203 | 0.0022111
33 | 35 | 0.51024 | 0.32656 | 8.5684e-10 | 0 | 0 | 0 | 0 | 0 | 1 | -90 | 90 | -0.033073 | -0.0082894 | 0.033079 | 0.0082932
49 | 47 | 0.44255 | 0.28323 | 2.9726e-09 | 0 | 0 | 0 | 0 | 0 | 1 | -90 | 90 | 0.13119 | 0.03328 | -0.13111 | -0.033227
39 | 40 | 1.7229 | 1.1027 | 2.8933e-09 | 0 | 0 | 0 | 0 | 0 | 1 | -90 | 90 | 0.040394 | 0.010156 | -0.040363 | -0.010136
39 | 41 | 1.361 | 0.87106 | 2.2855e-09 | 0 | 0 | 0 | 0 | 0 | 1 | -90 | 90 | -0.042418 | -0.010663 | 0.042445 | 0.01068
40 | 42 | 0.59803 | 0.38274 | 1.0042e-09 | 0 | 0 | 0 | 0 | 0 | 1 | -90 | 90 | 0.036156 | 0.0090816 | -0.036148 | -0.0090761
41 | 43 | 2.3317 | 1.4923 | 3.9156e-09 | 0 | 0 | 0 | 0 | 0 | 1 | -90 | 90 | 0.0079845 | 0.0020015 | -0.0079828 | -0.0020008
42 | 73 | 2.085 | 1.3344 | 3.5013e-09 | 0 | 0 | 0 | 0 | 0 | 1 | -90 | 90 | 0.032708 | 0.008214 | -0.032683 | -0.0081984
73 | 71 | 2.2784 | 1.4582 | 3.826e-09 | 0 | 0 | 0 | 0 | 0 | 1 | -90 | 90 | 0.022297 | 0.0055952 | -0.022284 | -0.0055875
71 | 72 | 0.83668 | 0.53547 | 1.405e-09 | 0 | 0 | 0 | 0 | 0 | 1 | -90 | 90 | 0.019152 | 0.0048023 | -0.019148 | -0.0048003
47 | 48 | 0.549 | 0.35136 | 3.6876e-09 | 0 | 0 | 0 | 0 | 0 | 1 | -90 | 90 | 0.12284 | 0.031154 | -0.12274 | -0.031097
48 | 50 | 0.53483 | 0.34229 | 3.5925e-09 | 0 | 0 | 0 | 0 | 0 | 1 | -90 | 90 | 0.11379 | 0.028853 | -0.11372 | -0.028805
79 | 69 | 1.1166 | 0.71465 | 1.8751e-09 | 0 | 0 | 0 | 0 | 0 | 1 | -90 | 90 | 0.02955 | 0.0074342 | -0.02954 | -0.0074274
69 | 67 | 4.7706 | 3.0532 | 8.0112e-09 | 0 | 0 | 0 | 0 | 0 | 1 | -90 | 90 | 0.02954 | 0.0074275 | -0.029493 | -0.0073985
67 | 66 | 1.5063 | 0.96403 | 2.5295e-09 | 0 | 0 | 0 | 0 | 0 | 1 | -90 | 90 | 0.029493 | 0.0073986 | -0.029478 | -0.0073894
58 | 59 | 0.0017672 | 0.001131 | 2.9677e-12 | 0 | 0 | 0 | 0 | 0 | 1 | -90 | 90 | 0.010334 | 0.0025894 | -0.010334 | -0.0025894
58 | 60 | 1.5892 | 1.0171 | 2.6686e-09 | 0 | 0 | 0 | 0 | 0 | 1 | -90 | 90 | -0.01888 | -0.0047312 | 0.018886 | 0.0047349
59 | 61 | 4.4497 | 2.8478 | 7.4722e-09 | 0 | 0 | 0 | 0 | 0 | 1 | -90 | 90 | 0.0044123 | 0.0011052 | -0.0044113 | -0.0011053
61 | 65 | 0.47266 | 0.3025 | 7.9372e-10 | 0 | 0 | 0 | 0 | 0 | 1 | -90 | 90 | 0.0044113 | 0.0011053 | -0.0044112 | -0.0011053
65 | 64 | 3.463 | 2.2163 | 5.8153e-09 | 0 | 0 | 0 | 0 | 0 | 1 | -90 | 90 | 0.0044112 | 0.0011053 | -0.0044105 | -0.0011054
68 | 66 | 0.55371 | 0.35437 | 9.2982e-10 | 0 | 0 | 0 | 0 | 0 | 1 | -90 | 90 | -0.021626 | -0.0054204 | 0.021629 | 0.0054221
72 | 74 | 1.1861 | 0.75912 | 1.9918e-09 | 0 | 0 | 0 | 0 | 0 | 1 | -90 | 90 | 0.016043 | 0.004022 | -0.01604 | -0.00402
74 | 77 | 4.3389 | 2.7769 | 7.2862e-09 | 0 | 0 | 0 | 0 | 0 | 1 | -90 | 90 | 0.0054167 | 0.0013575 | -0.0054153 | -0.0013573