## bus_data
BUS_I | BUS_TYPE | Pd | Qd | Gs | Bs | area | Vm | Va | baseKV | zone | Vmax | Vmin
1 | 1 | 0.01691 | 0.0042379 | 0 | 0 | 1 | 0.9868 | -0.25184 | 0.4 | 1 | 1.1 | 0.9
2 | 1 | 0 | 0 | 0 | 0 | 1 | 0.98738 | -0.24054 | 0.4 | 1 | 1.1 | 0.9
4 | 1 | 0 | 0 | 0 | 0 | 1 | 0.99762 | -0.044856 | 0.4 | 1 | 1.1 | 0.9
5 | 1 | 0 | 0 | 0 | 0 | 1 | 0.98383 | -0.30945 | 0.4 | 1 | 1.1 | 0.9
21 | 1 | 0.0057181 | 0.0014331 | 0 | 0 | 1 | 0.99601 | -0.075534 | 0.4 | 1 | 1.1 | 0.9
13 | 3 | 0.009443 | 0.0023666 | 0 | 0 | 1 | 1 | 0 | 0.4 | 1 | 1.1 | 0.9
6 | 1 | 0 | 0 | 0 | 0 | 1 | 0.98087 | -0.36707 | 0.4 | 1 | 1.1 | 0.9
7 | 1 | 0.014255 | 0.0035726 | 0 | 0 | 1 | 0.9831 | -0.32373 | 0.4 | 1 | 1.1 | 0.9
17 | 1 | 0 | 0 | 0 | 0 | 1 | 0.98029 | -0.37835 | 0.4 | 1 | 1.1 | 0.9
14 | 1 | 0.013193 | 0.0033065 | 0 | 0 | 1 | 0.97901 | -0.40339 | 0.4 | 1 | 1.1 | 0.9
23 | 1 | 0.039727 | 0.0099564 | 0 | 0 | 1 | 0.99 | -0.19043 | 0.4 | 1 | 1.1 | 0.9
12 | 1 | 0.0099698 | 0.0024987 | 0 | 0 | 1 | 0.99947 | -0.010257 | 0.4 | 1 | 1.1 | 0.9
8 | 1 | 0.0025715 | 0.00064448 | 0 | 0 | 1 | 0.98308 | -0.32402 | 0.4 | 1 | 1.1 | 0.9
18 | 1 | 0.019502 | 0.0048876 | 0 | 0 | 1 | 0.98003 | -0.38351 | 0.4 | 1 | 1.1 | 0.9
15 | 1 | 0.0047839 | 0.001199 | 0 | 0 | 1 | 0.97846 | -0.41429 | 0.4 | 1 | 1.1 | 0.9
9 | 1 | 0.019439 | 0.0048718 | 0 | 0 | 1 | 0.99807 | -0.037046 | 0.4 | 1 | 1.1 | 0.9
10 | 1 | 0.010198 | 0.0025557 | 0 | 0 | 1 | 0.99804 | -0.037619 | 0.4 | 1 | 1.1 | 0.9
11 | 1 | 0.0096935 | 0.0024294 | 0 | 0 | 1 | 0.99894 | -0.020383 | 0.4 | 1 | 1.1 | 0.9
16 | 1 | 0.017961 | 0.0045015 | 0 | 0 | 1 | 0.9776 | -0.43122 | 0.4 | 1 | 1.1 | 0.9
20 | 1 | 0.024398 | 0.0061146 | 0 | 0 | 1 | 0.97722 | -0.4386 | 0.4 | 1 | 1.1 | 0.9
22 | 1 | 0.002366 | 0.00059297 | 0 | 0 | 1 | 0.98976 | -0.19502 | 0.4 | 1 | 1.1 | 0.9
24 | 1 | 0 | 0 | 0 | 0 | 1 | 0.98379 | -0.31055 | 0.4 | 1 | 1.1 | 0.9
25 | 1 | 0 | 0 | 0 | 0 | 1 | 0.98348 | -0.31655 | 0.4 | 1 | 1.1 | 0.9
26 | 1 | 0.0018253 | 0.00045747 | 0 | 0 | 1 | 0.98332 | -0.31971 | 0.4 | 1 | 1.1 | 0.9
48 | 1 | 0 | 0 | 0 | 0 | 1 | 0.98039 | -0.37683 | 0.4 | 1 | 1.1 | 0.9
50 | 1 | 0.002183 | 0.00054712 | 0 | 0 | 1 | 0.98334 | -0.31919 | 0.4 | 1 | 1.1 | 0.9
27 | 1 | 0.0024181 | 0.00060604 | 0 | 0 | 1 | 0.9833 | -0.31999 | 0.4 | 1 | 1.1 | 0.9
49 | 1 | 0.094671 | 0.023727 | 0 | 0 | 1 | 0.9789 | -0.40598 | 0.4 | 1 | 1.1 | 0.9
47 | 1 | 0.0017951 | 0.0004499 | 0 | 0 | 1 | 0.98036 | -0.37733 | 0.4 | 1 | 1.1 | 0.9
51 | 1 | 0 | 0 | 0 | 0 | 1 | 0.98334 | -0.31935 | 0.4 | 1 | 1.1 | 0.9
28 | 1 | 0 | 0 | 0 | 0 | 1 | 0.98299 | -0.3261 | 0.4 | 1 | 1.1 | 0.9
40 | 1 | 0.0028683 | 0.00071887 | 0 | 0 | 1 | 0.98291 | -0.32768 | 0.4 | 1 | 1.1 | 0.9
38 | 1 | 0.0013493 | 0.00033817 | 0 | 0 | 1 | 0.98279 | -0.32995 | 0.4 | 1 | 1.1 | 0.9
37 | 1 | 0.0041156 | 0.0010315 | 0 | 0 | 1 | 0.98236 | -0.33844 | 0.4 | 1 | 1.1 | 0.9
29 | 1 | 0.0033201 | 0.0008321 | 0 | 0 | 1 | 0.98189 | -0.3477 | 0.4 | 1 | 1.1 | 0.9
30 | 1 | 0 | 0 | 0 | 0 | 1 | 0.98185 | -0.34844 | 0.4 | 1 | 1.1 | 0.9
31 | 1 | 0 | 0 | 0 | 0 | 1 | 0.98202 | -0.34519 | 0.4 | 1 | 1.1 | 0.9
32 | 1 | 0.0029083 | 0.00072888 | 0 | 0 | 1 | 0.98181 | -0.34927 | 0.4 | 1 | 1.1 | 0.9
34 | 1 | 0 | 0 | 0 | 0 | 1 | 0.9816 | -0.35341 | 0.4 | 1 | 1.1 | 0.9
35 | 1 | 0.0026804 | 0.00067177 | 0 | 0 | 1 | 0.98196 | -0.34629 | 0.4 | 1 | 1.1 | 0.9
36 | 1 | 0 | 0 | 0 | 0 | 1 | 0.98212 | -0.34313 | 0.4 | 1 | 1.1 | 0.9
54 | 1 | 0.0038034 | 0.00095321 | 0 | 0 | 1 | 0.98151 | -0.35503 | 0.4 | 1 | 1.1 | 0.9
39 | 1 | 0.0016258 | 0.00040746 | 0 | 0 | 1 | 0.98209 | -0.34376 | 0.4 | 1 | 1.1 | 0.9
41 | 1 | 0.0040546 | 0.0010162 | 0 | 0 | 1 | 0.97832 | -0.41736 | 0.4 | 1 | 1.1 | 0.9
42 | 1 | 0.001601 | 0.00040126 | 0 | 0 | 1 | 0.97828 | -0.41827 | 0.4 | 1 | 1.1 | 0.9
43 | 1 | 0 | 0 | 0 | 0 | 1 | 0.97836 | -0.4167 | 0.4 | 1 | 1.1 | 0.9
44 | 1 | 0 | 0 | 0 | 0 | 1 | 0.9782 | -0.41988 | 0.4 | 1 | 1.1 | 0.9
45 | 1 | 0 | 0 | 0 | 0 | 1 | 0.97878 | -0.40834 | 0.4 | 1 | 1.1 | 0.9
46 | 1 | 0.0019149 | 0.00047993 | 0 | 0 | 1 | 0.97814 | -0.42108 | 0.4 | 1 | 1.1 | 0.9
52 | 1 | 0 | 0 | 0 | 0 | 1 | 0.98315 | -0.32299 | 0.4 | 1 | 1.1 | 0.9
53 | 1 | 0.0024434 | 0.00061236 | 0 | 0 | 1 | 0.98303 | -0.32531 | 0.4 | 1 | 1.1 | 0.9

## generator_data
GEN_BUS | PG | QG | QMAX | QMIN | VG | MBASE | GEN_STATUS | PMAX | PMIN
13 | 0.36084 | 0.092417 | 10 | -10 | 1 | 100 | 1 | 10 | 0

## branch_data
F_BUS | T_BUS | BR_R | BR_X | BR_B | RATE_A | RATE_B | RATE_C | TAP | SHIFT | BR_STATUS | ANGMIN | ANGMAX | P_in | Q_in | P_out | Q_out
1 | 2 | 2.9179 | 1.8675 | 4.8999e-09 | 0 | 0 | 0 | 0 | 0 | 1 | -90 | 90 | -0.01691 | -0.0042379 | 0.016919 | 0.0042433
2 | 4 | 7.6067 | 4.8683 | 1.2774e-08 | 0 | 0 | 0 | 0 | 0 | 1 | -90 | 90 | -0.11432 | -0.028941 | 0.11541 | 0.029634
2 | 5 | 3.104 | 1.9865 | 5.2124e-09 | 0 | 0 | 0 | 0 | 0 | 1 | -90 | 90 | 0.097405 | 0.024697 | -0.097084 | -0.024492
4 | 21 | 0.74496 | 0.47677 | 3.753e-09 | 0 | 0 | 0 | 0 | 0 | 1 | -90 | 90 | 0.18596 | 0.047598 | -0.18569 | -0.047422
4 | 13 | 0.67536 | 0.43223 | 3.4023e-09 | 0 | 0 | 0 | 0 | 0 | 1 | -90 | 90 | -0.30137 | -0.077232 | 0.30203 | 0.077652
5 | 6 | 3.1213 | 1.9977 | 5.2416e-09 | 0 | 0 | 0 | 0 | 0 | 1 | -90 | 90 | 0.080246 | 0.020268 | -0.080025 | -0.020127
5 | 7 | 3.6768 | 2.3532 | 6.1744e-09 | 0 | 0 | 0 | 0 | 0 | 1 | -90 | 90 | 0.016838 | 0.0042237 | -0.016826 | -0.004217
21 | 23 | 2.8578 | 1.829 | 9.598e-09 | 0 | 0 | 0 | 0 | 0 | 1 | -90 | 90 | 0.17997 | 0.045989 | -0.17898 | -0.045354
13 | 12 | 0.93203 | 0.5965 | 1.5651e-09 | 0 | 0 | 0 | 0 | 0 | 1 | -90 | 90 | 0.049366 | 0.012398 | -0.049342 | -0.012382
6 | 17 | 2.492 | 1.5949 | 4.1848e-09 | 0 | 0 | 0 | 0 | 0 | 1 | -90 | 90 | 0.019517 | 0.0048968 | -0.019506 | -0.0048905
6 | 14 | 2.5911 | 1.6583 | 4.3511e-09 | 0 | 0 | 0 | 0 | 0 | 1 | -90 | 90 | 0.060508 | 0.015231 | -0.060403 | -0.015164
7 | 8 | 0.48793 | 0.31227 | 8.1936e-10 | 0 | 0 | 0 | 0 | 0 | 1 | -90 | 90 | 0.0025715 | 0.00064442 | -0.0025715 | -0.00064448
17 | 18 | 1.1404 | 0.72988 | 1.9151e-09 | 0 | 0 | 0 | 0 | 0 | 1 | -90 | 90 | 0.019506 | 0.0048905 | -0.019502 | -0.0048876
14 | 15 | 0.99257 | 0.63524 | 1.6668e-09 | 0 | 0 | 0 | 0 | 0 | 1 | -90 | 90 | 0.04721 | 0.011858 | -0.047186 | -0.011842
23 | 22 | 0.14605 | 0.093472 | 2.4526e-10 | 0 | 0 | 0 | 0 | 0 | 1 | -90 | 90 | 0.13925 | 0.035398 | -0.13922 | -0.035378
12 | 11 | 1.1522 | 0.73738 | 1.9348e-09 | 0 | 0 | 0 | 0 | 0 | 1 | -90 | 90 | 0.039372 | 0.0098837 | -0.039353 | -0.0098717
15 | 16 | 1.714 | 1.097 | 2.8783e-09 | 0 | 0 | 0 | 0 | 0 | 1 | -90 | 90 | 0.042402 | 0.010643 | -0.042367 | -0.010621
9 | 10 | 0.25089 | 0.16057 | 4.2131e-10 | 0 | 0 | 0 | 0 | 0 | 1 | -90 | 90 | 0.010198 | 0.0025559 | -0.010198 | -0.0025557
9 | 11 | 2.5127 | 1.6081 | 4.2194e-09 | 0 | 0 | 0 | 0 | 0 | 1 | -90 | 90 | -0.029636 | -0.0074276 | 0.02966 | 0.0074423
16 | 20 | 1.2953 | 0.82902 | 2.1752e-09 | 0 | 0 | 0 | 0 | 0 | 1 | -90 | 90 | 0.024406 | 0.0061199 | -0.024398 | -0.0061146
22 | 24 | 3.7185 | 2.3798 | 6.2444e-09 | 0 | 0 | 0 | 0 | 0 | 1 | -90 | 90 | 0.13685 | 0.034785 | -0.1361 | -0.034301
24 | 25 | 0.2393 | 0.15315 | 4.0184e-10 | 0 | 0 | 0 | 0 | 0 | 1 | -90 | 90 | 0.10914 | 0.027536 | -0.10911 | -0.027516
24 | 26 | 1.4759 | 0.94461 | 2.4785e-09 | 0 | 0 | 0 | 0 | 0 | 1 | -90 | 90 | 0.026952 | 0.0067655 | -0.02694 | -0.0067582
25 | 48 | 2.5041 | 1.6026 | 4.2051e-09 | 0 | 0 | 0 | 0 | 0 | 1 | -90 | 90 | 0.10448 | 0.026357 | -0.10418 | -0.026165
25 | 50 | 2.4741 | 1.5834 | 4.1547e-09 | 0 | 0 | 0 | 0 | 0 | 1 | -90 | 90 | 0.0046277 | 0.0011581 | -0.0046271 | -0.0011582
26 | 27 | 0.047658 | 0.030501 | 8.003e-11 | 0 | 0 | 0 | 0 | 0 | 1 | -90 | 90 | 0.025115 | 0.0063008 | -0.025115 | -0.0063006
48 | 49 | 1.2266 | 0.785 | 2.0597e-09 | 0 | 0 | 0 | 0 | 0 | 1 | -90 | 90 | 0.10239 | 0.025716 | -0.10225 | -0.025625
48 | 47 | 1.2045 | 0.7709 | 2.0227e-09 | 0 | 0 | 0 | 0 | 0 | 1 | -90 | 90 | 0.0017952 | 0.00044973 | -0.0017951 | -0.0004499
50 | 51 | 0.27819 | 0.17804 | 4.6715e-10 | 0 | 0 | 0 | 0 | 0 | 1 | -90 | 90 | 0.0024441 | 0.00061106 | -0.002444 | -0.00061109
27 | 28 | 1.167 | 0.74687 | 1.9597e-09 | 0 | 0 | 0 | 0 | 0 | 1 | -90 | 90 | 0.022696 | 0.0056945 | -0.02269 | -0.0056905
49 | 45 | 1.3353 | 0.85457 | 2.2423e-09 | 0 | 0 | 0 | 0 | 0 | 1 | -90 | 90 | 0.0075751 | 0.001898 | -0.0075742 | -0.0018977
51 | 52 | 6.4526 | 4.1297 | 1.0836e-08 | 0 | 0 | 0 | 0 | 0 | 1 | -90 | 90 | 0.002444 | 0.00061109 | -0.0024436 | -0.00061187
28 | 40 | 2.3813 | 1.524 | 3.9989e-09 | 0 | 0 | 0 | 0 | 0 | 1 | -90 | 90 | 0.0028685 | 0.00071862 | -0.0028683 | -0.00071887
28 | 38 | 0.842 | 0.53888 | 1.4139e-09 | 0 | 0 | 0 | 0 | 0 | 1 | -90 | 90 | 0.019821 | 0.0049719 | -0.019818 | -0.0049697
38 | 37 | 1.991 | 1.2743 | 3.3435e-09 | 0 | 0 | 0 | 0 | 0 | 1 | -90 | 90 | 0.018468 | 0.0046315 | -0.018461 | -0.004627
37 | 36 | 1.4119 | 0.90359 | 2.3709e-09 | 0 | 0 | 0 | 0 | 0 | 1 | -90 | 90 | 0.014345 | 0.0035956 | -0.014342 | -0.0035938
29 | 30 | 0.47336 | 0.30295 | 7.9491e-10 | 0 | 0 | 0 | 0 | 0 | 1 | -90 | 90 | 0.0067132 | 0.0016816 | -0.0067129 | -0.0016815
29 | 31 | 1.0828 | 0.69297 | 1.8183e-09 | 0 | 0 | 0 | 0 | 0 | 1 | -90 | 90 | -0.010033 | -0.0025137 | 0.010034 | 0.0025143
30 | 32 | 1.2392 | 0.7931 | 2.081e-09 | 0 | 0 | 0 | 0 | 0 | 1 | -90 | 90 | 0.0029084 | 0.00072875 | -0.0029083 | -0.00072888
30 | 34 | 5.6423 | 3.6111 | 9.475e-09 | 0 | 0 | 0 | 0 | 0 | 1 | -90 | 90 | 0.0038046 | 0.00095277 | -0.0038037 | -0.0009531
31 | 35 | 1.7683 | 1.1317 | 2.9694e-09 | 0 | 0 | 0 | 0 | 0 | 1 | -90 | 90 | 0.0026805 | 0.00067157 | -0.0026804 | -0.00067177
31 | 36 | 0.70109 | 0.4487 | 1.1773e-09 | 0 | 0 | 0 | 0 | 0 | 1 | -90 | 90 | -0.012715 | -0.0031859 | 0.012716 | 0.0031865
34 | 54 | 1.8388 | 1.1768 | 3.0879e-09 | 0 | 0 | 0 | 0 | 0 | 1 | -90 | 90 | 0.0038037 | 0.0009531 | -0.0038034 | -0.00095321
36 | 39 | 1.687 | 1.0796 | 2.8328e-09 | 0 | 0 | 0 | 0 | 0 | 1 | -90 | 90 | 0.0016258 | 0.00040721 | -0.0016258 | -0.00040746
41 | 42 | 1.1181 | 0.71559 | 1.8776e-09 | 0 | 0 | 0 | 0 | 0 | 1 | -90 | 90 | 0.0035164 | 0.00088026 | -0.0035162 | -0.00088034
41 | 43 | 0.37453 | 0.2397 | 6.2893e-10 | 0 | 0 | 0 | 0 | 0 | 1 | -90 | 90 | -0.007571 | -0.0018964 | 0.0075712 | 0.0018965
42 | 44 | 3.5997 | 2.3038 | 6.0449e-09 | 0 | 0 | 0 | 0 | 0 | 1 | -90 | 90 | 0.0019152 | 0.00047908 | -0.0019151 | -0.00047957
43 | 45 | 4.7351 | 3.0304 | 7.9514e-09 | 0 | 0 | 0 | 0 | 0 | 1 | -90 | 90 | -0.0075712 | -0.0018965 | 0.0075742 | 0.0018977
44 | 46 | 2.6924 | 1.7231 | 4.5213e-09 | 0 | 0 | 0 | 0 | 0 | 1 | -90 | 90 | 0.0019151 | 0.00047957 | -0.0019149 | -0.00047993
52 | 53 | 4.1128 | 2.6322 | 6.9065e-09 | 0 | 0 | 0 | 0 | 0 | 1 | -90 | 90 | 0.0024436 | 0.00061187 | -0.0024434 | -0.00061236