## bus_data
BUS_I | BUS_TYPE | Pd | Qd | Gs | Bs | area | Vm | Va | baseKV | zone | Vmax | Vmin
1 | 1 | 0.058413 | 0.01464 | 0 | 0 | 1 | 0.98998 | -0.1915 | 0.4 | 1 | 1.1 | 0.9
2 | 1 | 0.013662 | 0.003424 | 0 | 0 | 1 | 0.99125 | -0.16716 | 0.4 | 1 | 1.1 | 0.9
3 | 1 | 0.040289 | 0.010097 | 0 | 0 | 1 | 0.98845 | -0.22115 | 0.4 | 1 | 1.1 | 0.9
4 | 1 | 0 | 0 | 0 | 0 | 1 | 0.99303 | -0.13299 | 0.4 | 1 | 1.1 | 0.9
5 | 1 | 0 | 0 | 0 | 0 | 1 | 0.98548 | -0.27843 | 0.4 | 1 | 1.1 | 0.9
26 | 1 | 0.019761 | 0.0049526 | 0 | 0 | 1 | 0.99506 | -0.094075 | 0.4 | 1 | 1.1 | 0.9
6 | 1 | 0.030361 | 0.0076091 | 0 | 0 | 1 | 0.98261 | -0.33437 | 0.4 | 1 | 1.1 | 0.9
22 | 1 | 0 | 0 | 0 | 0 | 1 | 0.99676 | -0.061704 | 0.4 | 1 | 1.1 | 0.9
7 | 1 | 0 | 0 | 0 | 0 | 1 | 0.98134 | -0.35913 | 0.4 | 1 | 1.1 | 0.9
8 | 1 | 0 | 0 | 0 | 0 | 1 | 0.98011 | -0.38303 | 0.4 | 1 | 1.1 | 0.9
9 | 1 | 0.01425 | 0.0035715 | 0 | 0 | 1 | 0.98071 | -0.37135 | 0.4 | 1 | 1.1 | 0.9
11 | 1 | 0.050925 | 0.012763 | 0 | 0 | 1 | 0.97857 | -0.41324 | 0.4 | 1 | 1.1 | 0.9
12 | 1 | 0 | 0 | 0 | 0 | 1 | 0.98012 | -0.38299 | 0.4 | 1 | 1.1 | 0.9
18 | 1 | 0 | 0 | 0 | 0 | 1 | 0.97977 | -0.3898 | 0.4 | 1 | 1.1 | 0.9
13 | 1 | 0 | 0 | 0 | 0 | 1 | 0.99348 | -0.12483 | 0.4 | 1 | 1.1 | 0.9
56 | 1 | 0 | 0 | 0 | 0 | 1 | 0.99387 | -0.1173 | 0.4 | 1 | 1.1 | 0.9
61 | 1 | 0.01021 | 0.0025589 | 0 | 0 | 1 | 0.99333 | -0.12784 | 0.4 | 1 | 1.1 | 0.9
17 | 1 | 0 | 0 | 0 | 0 | 1 | 0.99646 | -0.067538 | 0.4 | 1 | 1.1 | 0.9
44 | 1 | 0.031962 | 0.0080104 | 0 | 0 | 1 | 0.99501 | -0.095303 | 0.4 | 1 | 1.1 | 0.9
35 | 1 | 0.00076327 | 0.00019129 | 0 | 0 | 1 | 0.9979 | -0.040049 | 0.4 | 1 | 1.1 | 0.9
60 | 1 | 0.012032 | 0.0030154 | 0 | 0 | 1 | 0.97966 | -0.39188 | 0.4 | 1 | 1.1 | 0.9
27 | 1 | 0.0086762 | 0.0021745 | 0 | 0 | 1 | 0.99906 | -0.017859 | 0.4 | 1 | 1.1 | 0.9
23 | 1 | 0.034599 | 0.0086713 | 0 | 0 | 1 | 0.99499 | -0.095668 | 0.4 | 1 | 1.1 | 0.9
25 | 1 | 0.0040019 | 0.001003 | 0 | 0 | 1 | 0.99407 | -0.11359 | 0.4 | 1 | 1.1 | 0.9
54 | 1 | 0.0052088 | 0.0013054 | 0 | 0 | 1 | 0.99375 | -0.11961 | 0.4 | 1 | 1.1 | 0.9
62 | 1 | 0.0098882 | 0.0024782 | 0 | 0 | 1 | 0.98389 | -0.31076 | 0.4 | 1 | 1.1 | 0.9
32 | 1 | 0 | 0 | 0 | 0 | 1 | 0.9842 | -0.30469 | 0.4 | 1 | 1.1 | 0.9
41 | 1 | 0 | 0 | 0 | 0 | 1 | 0.99364 | -0.12161 | 0.4 | 1 | 1.1 | 0.9
34 | 1 | 0.0091776 | 0.0023001 | 0 | 0 | 1 | 0.99921 | -0.014983 | 0.4 | 1 | 1.1 | 0.9
59 | 1 | 0.024115 | 0.0060439 | 0 | 0 | 1 | 0.97914 | -0.40214 | 0.4 | 1 | 1.1 | 0.9
30 | 1 | 0 | 0 | 0 | 0 | 1 | 0.98451 | -0.29857 | 0.4 | 1 | 1.1 | 0.9
28 | 1 | 0.013641 | 0.0034189 | 0 | 0 | 1 | 0.98469 | -0.29499 | 0.4 | 1 | 1.1 | 0.9
43 | 1 | 0.02108 | 0.005283 | 0 | 0 | 1 | 0.99331 | -0.12808 | 0.4 | 1 | 1.1 | 0.9
58 | 1 | 0.010168 | 0.0025484 | 0 | 0 | 1 | 0.98663 | -0.25723 | 0.4 | 1 | 1.1 | 0.9
39 | 1 | 0.0055768 | 0.0013977 | 0 | 0 | 1 | 0.98674 | -0.2551 | 0.4 | 1 | 1.1 | 0.9
55 | 1 | 0.0091168 | 0.0022849 | 0 | 0 | 1 | 0.99312 | -0.13186 | 0.4 | 1 | 1.1 | 0.9
53 | 1 | 0.027941 | 0.0070028 | 0 | 0 | 1 | 0.99323 | -0.12978 | 0.4 | 1 | 1.1 | 0.9
33 | 3 | 0.0073323 | 0.0018376 | 0 | 0 | 1 | 1 | 0 | 0.4 | 1 | 1.1 | 0.9
24 | 1 | 0.0053751 | 0.0013471 | 0 | 0 | 1 | 0.99492 | -0.097169 | 0.4 | 1 | 1.1 | 0.9
29 | 1 | 0.0221 | 0.0055389 | 0 | 0 | 1 | 0.98474 | -0.29409 | 0.4 | 1 | 1.1 | 0.9
31 | 1 | 0 | 0 | 0 | 0 | 1 | 0.98526 | -0.28387 | 0.4 | 1 | 1.1 | 0.9
40 | 1 | 0.0052045 | 0.0013044 | 0 | 0 | 1 | 0.98517 | -0.28569 | 0.4 | 1 | 1.1 | 0.9
36 | 1 | 0.0043059 | 0.0010792 | 0 | 0 | 1 | 0.98584 | -0.27256 | 0.4 | 1 | 1.1 | 0.9
37 | 1 | 0 | 0 | 0 | 0 | 1 | 0.98681 | -0.25371 | 0.4 | 1 | 1.1 | 0.9
38 | 1 | 0.01328 | 0.0033283 | 0 | 0 | 1 | 0.98791 | -0.23247 | 0.4 | 1 | 1.1 | 0.9
52 | 1 | 0.0046734 | 0.0011713 | 0 | 0 | 1 | 0.98812 | -0.22828 | 0.4 | 1 | 1.1 | 0.9
50 | 1 | 0.0051677 | 0.0012951 | 0 | 0 | 1 | 0.98911 | -0.20901 | 0.4 | 1 | 1.1 | 0.9
42 | 1 | 0.0061079 | 0.0015308 | 0 | 0 | 1 | 0.99309 | -0.13223 | 0.4 | 1 | 1.1 | 0.9
45 | 1 | 0.0065723 | 0.0016472 | 0 | 0 | 1 | 0.99305 | -0.13294 | 0.4 | 1 | 1.1 | 0.9
46 | 1 | 0.010085 | 0.0025276 | 0 | 0 | 1 | 0.99227 | -0.14811 | 0.4 | 1 | 1.1 | 0.9
47 | 1 | 0.0095657 | 0.0023974 | 0 | 0 | 1 | 0.99147 | -0.16357 | 0.4 | 1 | 1.1 | 0.9
57 | 1 | 0.0043852 | 0.001099 | 0 | 0 | 1 | 0.99123 | -0.16811 | 0.4 | 1 | 1.1 | 0.9
51 | 1 | 0.010376 | 0.0026004 | 0 | 0 | 1 | 0.99065 | -0.1794 | 0.4 | 1 | 1.1 | 0.9
48 | 1 | 0.011165 | 0.0027981 | 0 | 0 | 1 | 0.98957 | -0.20027 | 0.4 | 1 | 1.1 | 0.9
49 | 1 | 0.0093649 | 0.0023471 | 0 | 0 | 1 | 0.98996 | -0.19258 | 0.4 | 1 | 1.1 | 0.9

## generator_data
GEN_BUS | PG | QG | QMAX | QMIN | VG | MBASE | GEN_STATUS | PMAX | PMIN
33 | 0.60712 | 0.15458 | 10 | -10 | 1 | 100 | 1 | 10 | 0

## branch_data
F_BUS | T_BUS | BR_R | BR_X | BR_B | RATE_A | RATE_B | RATE_C | TAP | SHIFT | BR_STATUS | ANGMIN | ANGMAX | P_in | Q_in | P_out | Q_out
1 | 2 | 0.46478 | 0.29746 | 2.3415e-09 | 0 | 0 | 0 | 0 | 0 | 1 | -90 | 90 | -0.23168 | -0.058565 | 0.23195 | 0.058738
1 | 3 | 0.7563 | 0.48403 | 2.5401e-09 | 0 | 0 | 0 | 0 | 0 | 1 | -90 | 90 | 0.17326 | 0.043925 | -0.17302 | -0.043768
2 | 4 | 0.61767 | 0.39531 | 3.1117e-09 | 0 | 0 | 0 | 0 | 0 | 1 | -90 | 90 | -0.24561 | -0.062162 | 0.24601 | 0.06242
3 | 5 | 1.8989 | 1.2153 | 3.1888e-09 | 0 | 0 | 0 | 0 | 0 | 1 | -90 | 90 | 0.13273 | 0.03367 | -0.13236 | -0.033437
4 | 26 | 0.70623 | 0.45199 | 3.5579e-09 | 0 | 0 | 0 | 0 | 0 | 1 | -90 | 90 | -0.24601 | -0.06242 | 0.24648 | 0.062715
5 | 6 | 1.844 | 1.1801 | 3.0965e-09 | 0 | 0 | 0 | 0 | 0 | 1 | -90 | 90 | 0.13236 | 0.033438 | -0.13201 | -0.033211
26 | 22 | 0.54551 | 0.34913 | 2.7482e-09 | 0 | 0 | 0 | 0 | 0 | 1 | -90 | 90 | -0.26624 | -0.067667 | 0.26665 | 0.067933
6 | 7 | 1.056 | 0.67584 | 1.7733e-09 | 0 | 0 | 0 | 0 | 0 | 1 | -90 | 90 | 0.10165 | 0.025602 | -0.10153 | -0.025526
22 | 27 | 0.54321 | 0.34766 | 2.7366e-09 | 0 | 0 | 0 | 0 | 0 | 1 | -90 | 90 | -0.36335 | -0.09226 | 0.36412 | 0.092752
22 | 23 | 1.5653 | 1.0018 | 2.6286e-09 | 0 | 0 | 0 | 0 | 0 | 1 | -90 | 90 | 0.096696 | 0.024327 | -0.09654 | -0.024227
7 | 8 | 2.0236 | 1.2951 | 3.3982e-09 | 0 | 0 | 0 | 0 | 0 | 1 | -90 | 90 | 0.051056 | 0.012847 | -0.050998 | -0.01281
7 | 9 | 1.0461 | 0.66947 | 1.7566e-09 | 0 | 0 | 0 | 0 | 0 | 1 | -90 | 90 | 0.050473 | 0.012679 | -0.050444 | -0.01266
8 | 11 | 2.5504 | 1.6322 | 4.2828e-09 | 0 | 0 | 0 | 0 | 0 | 1 | -90 | 90 | 0.050998 | 0.01281 | -0.050925 | -0.012763
9 | 12 | 1.3877 | 0.88812 | 2.3303e-09 | 0 | 0 | 0 | 0 | 0 | 1 | -90 | 90 | 0.036194 | 0.009089 | -0.036174 | -0.0090763
12 | 18 | 0.81039 | 0.51865 | 1.3609e-09 | 0 | 0 | 0 | 0 | 0 | 1 | -90 | 90 | 0.036174 | 0.0090763 | -0.036162 | -0.009069
18 | 60 | 0.2485 | 0.15904 | 4.173e-10 | 0 | 0 | 0 | 0 | 0 | 1 | -90 | 90 | 0.036162 | 0.009069 | -0.036158 | -0.0090667
13 | 56 | 3.2616 | 2.0875 | 5.4772e-09 | 0 | 0 | 0 | 0 | 0 | 1 | -90 | 90 | -0.010212 | -0.0025596 | 0.010215 | 0.0025614
13 | 61 | 1.3027 | 0.8337 | 2.1875e-09 | 0 | 0 | 0 | 0 | 0 | 1 | -90 | 90 | 0.010212 | 0.0025596 | -0.01021 | -0.0025589
56 | 25 | 0.31379 | 0.20083 | 5.2694e-10 | 0 | 0 | 0 | 0 | 0 | 1 | -90 | 90 | -0.052506 | -0.013169 | 0.052515 | 0.013175
56 | 54 | 0.24131 | 0.15444 | 4.0522e-10 | 0 | 0 | 0 | 0 | 0 | 1 | -90 | 90 | 0.04229 | 0.010608 | -0.042286 | -0.010605
17 | 44 | 0.57478 | 0.36786 | 2.8956e-09 | 0 | 0 | 0 | 0 | 0 | 1 | -90 | 90 | 0.21602 | 0.054663 | -0.21573 | -0.054479
17 | 35 | 0.57071 | 0.36525 | 2.8751e-09 | 0 | 0 | 0 | 0 | 0 | 1 | -90 | 90 | -0.21602 | -0.054663 | 0.21631 | 0.054845
44 | 41 | 0.63796 | 0.40829 | 3.2139e-09 | 0 | 0 | 0 | 0 | 0 | 1 | -90 | 90 | 0.18377 | 0.046469 | -0.18354 | -0.046321
35 | 34 | 0.52001 | 0.33281 | 2.6197e-09 | 0 | 0 | 0 | 0 | 0 | 1 | -90 | 90 | -0.21707 | -0.055037 | 0.21733 | 0.055204
60 | 59 | 1.8289 | 1.1705 | 3.0712e-09 | 0 | 0 | 0 | 0 | 0 | 1 | -90 | 90 | 0.024127 | 0.0060512 | -0.024115 | -0.006044
27 | 33 | 0.21677 | 0.13873 | 1.092e-09 | 0 | 0 | 0 | 0 | 0 | 1 | -90 | 90 | -0.37279 | -0.094926 | 0.37311 | 0.095132
23 | 24 | 0.10765 | 0.068896 | 1.8077e-10 | 0 | 0 | 0 | 0 | 0 | 1 | -90 | 90 | 0.061941 | 0.015556 | -0.061936 | -0.015553
25 | 24 | 1.2885 | 0.82464 | 2.1637e-09 | 0 | 0 | 0 | 0 | 0 | 1 | -90 | 90 | -0.056517 | -0.014178 | 0.056561 | 0.014206
54 | 53 | 1.2148 | 0.77748 | 2.04e-09 | 0 | 0 | 0 | 0 | 0 | 1 | -90 | 90 | 0.037077 | 0.0092994 | -0.037059 | -0.0092881
62 | 32 | 2.6644 | 1.7052 | 4.4742e-09 | 0 | 0 | 0 | 0 | 0 | 1 | -90 | 90 | -0.0098882 | -0.0024782 | 0.009891 | 0.0024796
32 | 30 | 2.6859 | 1.7189 | 4.5103e-09 | 0 | 0 | 0 | 0 | 0 | 1 | -90 | 90 | -0.009891 | -0.0024796 | 0.0098939 | 0.002481
41 | 42 | 0.29077 | 0.18609 | 1.4648e-09 | 0 | 0 | 0 | 0 | 0 | 1 | -90 | 90 | 0.16246 | 0.041034 | -0.16237 | -0.040981
41 | 43 | 1.3586 | 0.86949 | 2.2814e-09 | 0 | 0 | 0 | 0 | 0 | 1 | -90 | 90 | 0.021086 | 0.005287 | -0.02108 | -0.005283
34 | 33 | 0.29875 | 0.1912 | 1.505e-09 | 0 | 0 | 0 | 0 | 0 | 1 | -90 | 90 | -0.22651 | -0.057504 | 0.22667 | 0.057609
30 | 28 | 1.575 | 1.008 | 2.6449e-09 | 0 | 0 | 0 | 0 | 0 | 1 | -90 | 90 | -0.0098939 | -0.002481 | 0.0098956 | 0.0024819
28 | 29 | 0.16597 | 0.10622 | 2.7871e-10 | 0 | 0 | 0 | 0 | 0 | 1 | -90 | 90 | -0.023537 | -0.0059007 | 0.023538 | 0.0059014
58 | 39 | 0.91284 | 0.58422 | 1.5329e-09 | 0 | 0 | 0 | 0 | 0 | 1 | -90 | 90 | -0.010168 | -0.0025484 | 0.010169 | 0.0025489
39 | 37 | 0.38577 | 0.24689 | 6.478e-10 | 0 | 0 | 0 | 0 | 0 | 1 | -90 | 90 | -0.015746 | -0.0039466 | 0.015747 | 0.0039472
55 | 53 | 1.0056 | 0.64361 | 1.6887e-09 | 0 | 0 | 0 | 0 | 0 | 1 | -90 | 90 | -0.0091168 | -0.0022849 | 0.0091177 | 0.0022853
29 | 31 | 0.97419 | 0.62348 | 1.6359e-09 | 0 | 0 | 0 | 0 | 0 | 1 | -90 | 90 | -0.045638 | -0.01144 | 0.04566 | 0.011454
31 | 40 | 1.5271 | 0.97737 | 2.5645e-09 | 0 | 0 | 0 | 0 | 0 | 1 | -90 | 90 | 0.0052049 | 0.0013044 | -0.0052045 | -0.0013044
31 | 36 | 0.96871 | 0.61997 | 1.6267e-09 | 0 | 0 | 0 | 0 | 0 | 1 | -90 | 90 | -0.050865 | -0.012759 | 0.050893 | 0.012776
36 | 37 | 1.4904 | 0.95389 | 2.5029e-09 | 0 | 0 | 0 | 0 | 0 | 1 | -90 | 90 | -0.055199 | -0.013855 | 0.055248 | 0.013887
37 | 38 | 1.3094 | 0.83803 | 2.1989e-09 | 0 | 0 | 0 | 0 | 0 | 1 | -90 | 90 | -0.070995 | -0.017834 | 0.071067 | 0.01788
38 | 52 | 0.21776 | 0.13937 | 3.6568e-10 | 0 | 0 | 0 | 0 | 0 | 1 | -90 | 90 | -0.084347 | -0.021208 | 0.084364 | 0.021219
52 | 50 | 0.94979 | 0.60786 | 1.5949e-09 | 0 | 0 | 0 | 0 | 0 | 1 | -90 | 90 | -0.089037 | -0.02239 | 0.089119 | 0.022442
50 | 48 | 0.40802 | 0.26113 | 6.8517e-10 | 0 | 0 | 0 | 0 | 0 | 1 | -90 | 90 | -0.094287 | -0.023738 | 0.094326 | 0.023763
42 | 45 | 0.020061 | 0.012839 | 1.0106e-10 | 0 | 0 | 0 | 0 | 0 | 1 | -90 | 90 | 0.15626 | 0.039451 | -0.15626 | -0.039447
45 | 46 | 0.45007 | 0.28804 | 1.5116e-09 | 0 | 0 | 0 | 0 | 0 | 1 | -90 | 90 | 0.14969 | 0.0378 | -0.14958 | -0.037731
46 | 47 | 0.49079 | 0.31411 | 8.2417e-10 | 0 | 0 | 0 | 0 | 0 | 1 | -90 | 90 | 0.13949 | 0.035203 | -0.13939 | -0.035137
47 | 57 | 0.15462 | 0.098956 | 2.5965e-10 | 0 | 0 | 0 | 0 | 0 | 1 | -90 | 90 | 0.12982 | 0.03274 | -0.1298 | -0.032722
57 | 51 | 0.39785 | 0.25462 | 6.6809e-10 | 0 | 0 | 0 | 0 | 0 | 1 | -90 | 90 | 0.12541 | 0.031623 | -0.12534 | -0.031579
51 | 49 | 0.50587 | 0.32376 | 8.495e-10 | 0 | 0 | 0 | 0 | 0 | 1 | -90 | 90 | 0.11497 | 0.028979 | -0.11489 | -0.028933
48 | 49 | 0.32104 | 0.20547 | 5.3911e-10 | 0 | 0 | 0 | 0 | 0 | 1 | -90 | 90 | -0.10549 | -0.026561 | 0.10553 | 0.026586