## bus_data
BUS_I | BUS_TYPE | Pd | Qd | Gs | Bs | area | Vm | Va | baseKV | zone | Vmax | Vmin
1 | 1 | 0.017666 | 0.0044275 | 0 | 0 | 1 | 0.99925 | -0.014317 | 0.4 | 1 | 1.1 | 0.9
2 | 1 | 0.0040277 | 0.0010094 | 0 | 0 | 1 | 0.99907 | -0.017854 | 0.4 | 1 | 1.1 | 0.9
3 | 1 | 0.0028862 | 0.00072334 | 0 | 0 | 1 | 0.99953 | -0.0089527 | 0.4 | 1 | 1.1 | 0.9
4 | 1 | 0.0034362 | 0.00086119 | 0 | 0 | 1 | 0.9986 | -0.026703 | 0.4 | 1 | 1.1 | 0.9
5 | 3 | 0.0025006 | 0.00062672 | 0 | 0 | 1 | 1 | 0 | 0.4 | 1 | 1.1 | 0.9
35 | 1 | 0.0027729 | 0.00069497 | 0 | 0 | 1 | 0.99819 | -0.03465 | 0.4 | 1 | 1.1 | 0.9
16 | 1 | 0 | 0 | 0 | 0 | 1 | 0.99734 | -0.051017 | 0.4 | 1 | 1.1 | 0.9
34 | 1 | 0.0047909 | 0.0012007 | 0 | 0 | 1 | 0.997 | -0.057356 | 0.4 | 1 | 1.1 | 0.9
19 | 1 | 0.0028048 | 0.00070295 | 0 | 0 | 1 | 0.99644 | -0.06826 | 0.4 | 1 | 1.1 | 0.9
26 | 1 | 0.0043762 | 0.0010968 | 0 | 0 | 1 | 0.99628 | -0.071426 | 0.4 | 1 | 1.1 | 0.9
9 | 1 | 0.01707 | 0.0042781 | 0 | 0 | 1 | 0.99575 | -0.081495 | 0.4 | 1 | 1.1 | 0.9
6 | 1 | 0.07262 | 0.0182 | 0 | 0 | 1 | 0.99374 | -0.12043 | 0.4 | 1 | 1.1 | 0.9
7 | 1 | 0.0167 | 0.0041854 | 0 | 0 | 1 | 0.99431 | -0.10935 | 0.4 | 1 | 1.1 | 0.9
10 | 1 | 0 | 0 | 0 | 0 | 1 | 0.9908 | -0.17676 | 0.4 | 1 | 1.1 | 0.9
37 | 1 | 0.066147 | 0.016578 | 0 | 0 | 1 | 0.99064 | -0.1799 | 0.4 | 1 | 1.1 | 0.9
12 | 1 | 0 | 0 | 0 | 0 | 1 | 0.99572 | -0.081833 | 0.4 | 1 | 1.1 | 0.9
15 | 1 | 0 | 0 | 0 | 0 | 1 | 0.99543 | -0.08768 | 0.4 | 1 | 1.1 | 0.9
27 | 1 | 0 | 0 | 0 | 0 | 1 | 0.9953 | -0.090202 | 0.4 | 1 | 1.1 | 0.9
24 | 1 | 0.010191 | 0.002554 | 0 | 0 | 1 | 0.99578 | -0.081056 | 0.4 | 1 | 1.1 | 0.9
29 | 1 | 0.0040453 | 0.0010138 | 0 | 0 | 1 | 0.99217 | -0.1506 | 0.4 | 1 | 1.1 | 0.9
28 | 1 | 0.0093865 | 0.0023525 | 0 | 0 | 1 | 0.99221 | -0.14998 | 0.4 | 1 | 1.1 | 0.9
36 | 1 | 0.034566 | 0.0086631 | 0 | 0 | 1 | 0.99489 | -0.098153 | 0.4 | 1 | 1.1 | 0.9
22 | 1 | 0.0059404 | 0.0014888 | 0 | 0 | 1 | 0.99449 | -0.10579 | 0.4 | 1 | 1.1 | 0.9
21 | 1 | 0 | 0 | 0 | 0 | 1 | 0.99455 | -0.10469 | 0.4 | 1 | 1.1 | 0.9
25 | 1 | 0.0026966 | 0.00067583 | 0 | 0 | 1 | 0.99606 | -0.075551 | 0.4 | 1 | 1.1 | 0.9
17 | 1 | 0.014691 | 0.003682 | 0 | 0 | 1 | 0.99613 | -0.0743 | 0.4 | 1 | 1.1 | 0.9
18 | 1 | 0.0052267 | 0.0013099 | 0 | 0 | 1 | 0.99576 | -0.081383 | 0.4 | 1 | 1.1 | 0.9
20 | 1 | 0.0098624 | 0.0024718 | 0 | 0 | 1 | 0.99479 | -0.099974 | 0.4 | 1 | 1.1 | 0.9
23 | 1 | 0.0069785 | 0.001749 | 0 | 0 | 1 | 0.99384 | -0.11835 | 0.4 | 1 | 1.1 | 0.9
33 | 1 | 0.008917 | 0.0022348 | 0 | 0 | 1 | 0.99341 | -0.12659 | 0.4 | 1 | 1.1 | 0.9
32 | 1 | 0.0068477 | 0.0017162 | 0 | 0 | 1 | 0.99307 | -0.13324 | 0.4 | 1 | 1.1 | 0.9
30 | 1 | 0.014007 | 0.0035104 | 0 | 0 | 1 | 0.99236 | -0.14708 | 0.4 | 1 | 1.1 | 0.9
31 | 1 | 0.015502 | 0.0038851 | 0 | 0 | 1 | 0.99259 | -0.1425 | 0.4 | 1 | 1.1 | 0.9

## generator_data
GEN_BUS | PG | QG | QMAX | QMIN | VG | MBASE | GEN_STATUS | PMAX | PMIN
5 | 0.36867 | 0.093174 | 10 | -10 | 1 | 100 | 1 | 10 | 0

## branch_data
F_BUS | T_BUS | BR_R | BR_X | BR_B | RATE_A | RATE_B | RATE_C | TAP | SHIFT | BR_STATUS | ANGMIN | ANGMAX | P_in | Q_in | P_out | Q_out
1 | 2 | 0.19494 | 0.12476 | 3.2736e-10 | 0 | 0 | 0 | 0 | 0 | 1 | -90 | 90 | 0.081717 | 0.020689 | -0.081703 | -0.02068
1 | 3 | 0.24297 | 0.1555 | 4.0801e-10 | 0 | 0 | 0 | 0 | 0 | 1 | -90 | 90 | -0.099382 | -0.025117 | 0.099408 | 0.025133
2 | 4 | 0.51294 | 0.32828 | 8.6137e-10 | 0 | 0 | 0 | 0 | 0 | 1 | -90 | 90 | 0.077675 | 0.019671 | -0.077642 | -0.01965
3 | 5 | 0.39428 | 0.25234 | 6.621e-10 | 0 | 0 | 0 | 0 | 0 | 1 | -90 | 90 | -0.10229 | -0.025856 | 0.10234 | 0.025884
4 | 35 | 0.48169 | 0.30828 | 8.0888e-10 | 0 | 0 | 0 | 0 | 0 | 1 | -90 | 90 | 0.074206 | 0.018789 | -0.074178 | -0.018771
5 | 16 | 0.86905 | 0.55619 | 2.9187e-09 | 0 | 0 | 0 | 0 | 0 | 1 | -90 | 90 | 0.26383 | 0.066662 | -0.26318 | -0.066251
35 | 34 | 1.4277 | 0.91375 | 2.3975e-09 | 0 | 0 | 0 | 0 | 0 | 1 | -90 | 90 | 0.071405 | 0.018076 | -0.071327 | -0.018026
16 | 19 | 0.73704 | 0.4717 | 1.2377e-09 | 0 | 0 | 0 | 0 | 0 | 1 | -90 | 90 | 0.10455 | 0.026335 | -0.10447 | -0.02628
16 | 26 | 1.7537 | 1.1224 | 2.945e-09 | 0 | 0 | 0 | 0 | 0 | 1 | -90 | 90 | 0.051929 | 0.013053 | -0.051879 | -0.013021
16 | 9 | 1.2752 | 0.81612 | 2.1414e-09 | 0 | 0 | 0 | 0 | 0 | 1 | -90 | 90 | 0.1067 | 0.026863 | -0.10655 | -0.026764
34 | 12 | 1.6465 | 1.0538 | 2.765e-09 | 0 | 0 | 0 | 0 | 0 | 1 | -90 | 90 | 0.066536 | 0.016825 | -0.066458 | -0.016776
19 | 17 | 0.26497 | 0.16958 | 4.4496e-10 | 0 | 0 | 0 | 0 | 0 | 1 | -90 | 90 | 0.10166 | 0.025577 | -0.10163 | -0.025558
26 | 25 | 0.38663 | 0.24744 | 6.4925e-10 | 0 | 0 | 0 | 0 | 0 | 1 | -90 | 90 | 0.047503 | 0.011924 | -0.047493 | -0.011918
9 | 7 | 1.3839 | 0.88567 | 2.3239e-09 | 0 | 0 | 0 | 0 | 0 | 1 | -90 | 90 | 0.089477 | 0.022486 | -0.089358 | -0.02241
6 | 7 | 0.67616 | 0.43275 | 1.1355e-09 | 0 | 0 | 0 | 0 | 0 | 1 | -90 | 90 | -0.07262 | -0.0182 | 0.072658 | 0.018225
10 | 37 | 0.20922 | 0.1339 | 3.5133e-10 | 0 | 0 | 0 | 0 | 0 | 1 | -90 | 90 | 0.066157 | 0.016584 | -0.066147 | -0.016578
10 | 12 | 6.3457 | 4.0613 | 1.0656e-08 | 0 | 0 | 0 | 0 | 0 | 1 | -90 | 90 | -0.066157 | -0.016584 | 0.066458 | 0.016776
15 | 27 | 0.32398 | 0.20735 | 5.4406e-10 | 0 | 0 | 0 | 0 | 0 | 1 | -90 | 90 | 0.034583 | 0.0086739 | -0.034579 | -0.0086713
15 | 24 | 0.85142 | 0.54491 | 1.4298e-09 | 0 | 0 | 0 | 0 | 0 | 1 | -90 | 90 | -0.034583 | -0.0086739 | 0.034594 | 0.0086808
27 | 36 | 1.021 | 0.65344 | 1.7145e-09 | 0 | 0 | 0 | 0 | 0 | 1 | -90 | 90 | 0.034579 | 0.0086713 | -0.034566 | -0.0086631
24 | 25 | 0.54683 | 0.34997 | 9.1828e-10 | 0 | 0 | 0 | 0 | 0 | 1 | -90 | 90 | -0.044785 | -0.011235 | 0.044797 | 0.011242
29 | 28 | 0.67242 | 0.43035 | 1.1292e-09 | 0 | 0 | 0 | 0 | 0 | 1 | -90 | 90 | -0.0040453 | -0.0010138 | 0.0040454 | 0.0010138
28 | 30 | 0.95455 | 0.61091 | 1.6029e-09 | 0 | 0 | 0 | 0 | 0 | 1 | -90 | 90 | -0.013432 | -0.0033663 | 0.013434 | 0.0033673
22 | 21 | 0.82365 | 0.52714 | 1.3831e-09 | 0 | 0 | 0 | 0 | 0 | 1 | -90 | 90 | -0.0059404 | -0.0014888 | 0.0059407 | 0.0014889
21 | 23 | 0.92125 | 0.5896 | 1.547e-09 | 0 | 0 | 0 | 0 | 0 | 1 | -90 | 90 | 0.065792 | 0.016531 | -0.065749 | -0.016503
21 | 20 | 0.29192 | 0.18683 | 4.9021e-10 | 0 | 0 | 0 | 0 | 0 | 1 | -90 | 90 | -0.071733 | -0.018019 | 0.071749 | 0.01803
17 | 18 | 0.36317 | 0.23243 | 6.0986e-10 | 0 | 0 | 0 | 0 | 0 | 1 | -90 | 90 | 0.08694 | 0.021876 | -0.086911 | -0.021858
18 | 20 | 1.013 | 0.6483 | 1.701e-09 | 0 | 0 | 0 | 0 | 0 | 1 | -90 | 90 | 0.081684 | 0.020548 | -0.081612 | -0.020501
23 | 33 | 0.62169 | 0.39788 | 1.044e-09 | 0 | 0 | 0 | 0 | 0 | 1 | -90 | 90 | 0.058771 | 0.014754 | -0.058748 | -0.01474
33 | 32 | 0.5901 | 0.37767 | 9.9094e-10 | 0 | 0 | 0 | 0 | 0 | 1 | -90 | 90 | 0.049831 | 0.012505 | -0.049815 | -0.012495
32 | 31 | 0.9525 | 0.6096 | 1.5995e-09 | 0 | 0 | 0 | 0 | 0 | 1 | -90 | 90 | 0.042967 | 0.010779 | -0.042948 | -0.010767
30 | 31 | 0.73704 | 0.47171 | 1.2377e-09 | 0 | 0 | 0 | 0 | 0 | 1 | -90 | 90 | -0.027441 | -0.0068778 | 0.027447 | 0.0068815