## bus_data
BUS_I | BUS_TYPE | Pd | Qd | Gs | Bs | area | Vm | Va | baseKV | zone | Vmax | Vmin
1 | 1 | 0.055317 | 0.013864 | 0 | 0 | 1 | 0.99516 | -0.092715 | 0.4 | 1 | 1.1 | 0.9
2 | 1 | 0.020081 | 0.0050326 | 0 | 0 | 1 | 0.9957 | -0.082402 | 0.4 | 1 | 1.1 | 0.9
3 | 1 | 0 | 0 | 0 | 0 | 1 | 0.99327 | -0.12897 | 0.4 | 1 | 1.1 | 0.9
4 | 1 | 0.022659 | 0.0056789 | 0 | 0 | 1 | 0.99693 | -0.058671 | 0.4 | 1 | 1.1 | 0.9
6 | 1 | 0.023078 | 0.0057838 | 0 | 0 | 1 | 0.99222 | -0.14918 | 0.4 | 1 | 1.1 | 0.9
41 | 1 | 0.0093034 | 0.0023317 | 0 | 0 | 1 | 0.99772 | -0.043595 | 0.4 | 1 | 1.1 | 0.9
45 | 1 | 0 | 0 | 0 | 0 | 1 | 0.98948 | -0.20222 | 0.4 | 1 | 1.1 | 0.9
20 | 1 | 0 | 0 | 0 | 0 | 1 | 0.99828 | -0.032861 | 0.4 | 1 | 1.1 | 0.9
32 | 1 | 0.0059109 | 0.0014814 | 0 | 0 | 1 | 0.98905 | -0.20979 | 0.4 | 1 | 1.1 | 0.9
30 | 1 | 0 | 0 | 0 | 0 | 1 | 0.98914 | -0.208 | 0.4 | 1 | 1.1 | 0.9
43 | 1 | 0.029504 | 0.0073945 | 0 | 0 | 1 | 0.98699 | -0.25054 | 0.4 | 1 | 1.1 | 0.9
7 | 1 | 0.018083 | 0.0045321 | 0 | 0 | 1 | 0.98199 | -0.3467 | 0.4 | 1 | 1.1 | 0.9
8 | 1 | 0 | 0 | 0 | 0 | 1 | 0.98093 | -0.36738 | 0.4 | 1 | 1.1 | 0.9
9 | 1 | 0 | 0 | 0 | 0 | 1 | 0.98373 | -0.31278 | 0.4 | 1 | 1.1 | 0.9
10 | 1 | 0 | 0 | 0 | 0 | 1 | 0.97971 | -0.3913 | 0.4 | 1 | 1.1 | 0.9
11 | 1 | 0.0032162 | 0.00080606 | 0 | 0 | 1 | 0.98611 | -0.26646 | 0.4 | 1 | 1.1 | 0.9
40 | 1 | 0.0062661 | 0.0015704 | 0 | 0 | 1 | 0.97922 | -0.40086 | 0.4 | 1 | 1.1 | 0.9
23 | 1 | 0.0038607 | 0.00096759 | 0 | 0 | 1 | 0.98629 | -0.26308 | 0.4 | 1 | 1.1 | 0.9
38 | 1 | 0.0037156 | 0.00093122 | 0 | 0 | 1 | 0.97881 | -0.40887 | 0.4 | 1 | 1.1 | 0.9
24 | 1 | 0 | 0 | 0 | 0 | 1 | 0.98694 | -0.25053 | 0.4 | 1 | 1.1 | 0.9
12 | 1 | 0.013171 | 0.003301 | 0 | 0 | 1 | 0.99216 | -0.15042 | 0.4 | 1 | 1.1 | 0.9
13 | 1 | 0.016247 | 0.0040718 | 0 | 0 | 1 | 0.99531 | -0.089662 | 0.4 | 1 | 1.1 | 0.9
14 | 1 | 0 | 0 | 0 | 0 | 1 | 0.99143 | -0.16452 | 0.4 | 1 | 1.1 | 0.9
15 | 1 | 0.016191 | 0.0040579 | 0 | 0 | 1 | 0.99621 | -0.072543 | 0.4 | 1 | 1.1 | 0.9
16 | 1 | 0.028377 | 0.0071118 | 0 | 0 | 1 | 0.98945 | -0.20282 | 0.4 | 1 | 1.1 | 0.9
27 | 1 | 0.019787 | 0.004959 | 0 | 0 | 1 | 0.99737 | -0.050292 | 0.4 | 1 | 1.1 | 0.9
49 | 1 | 0.015508 | 0.0038867 | 0 | 0 | 1 | 0.98929 | -0.20586 | 0.4 | 1 | 1.1 | 0.9
48 | 1 | 0.0074962 | 0.0018787 | 0 | 0 | 1 | 0.98846 | -0.22197 | 0.4 | 1 | 1.1 | 0.9
17 | 1 | 0.0093456 | 0.0023422 | 0 | 0 | 1 | 0.99543 | -0.086985 | 0.4 | 1 | 1.1 | 0.9
18 | 3 | 0.03893 | 0.0097568 | 0 | 0 | 1 | 1 | 0 | 0.4 | 1 | 1.1 | 0.9
19 | 1 | 0 | 0 | 0 | 0 | 1 | 0.99073 | -0.17723 | 0.4 | 1 | 1.1 | 0.9
21 | 1 | 0.0075514 | 0.0018926 | 0 | 0 | 1 | 0.9891 | -0.20865 | 0.4 | 1 | 1.1 | 0.9
22 | 1 | 0.0031037 | 0.00077786 | 0 | 0 | 1 | 0.99059 | -0.17998 | 0.4 | 1 | 1.1 | 0.9
34 | 1 | 0.015879 | 0.0039797 | 0 | 0 | 1 | 0.98886 | -0.21326 | 0.4 | 1 | 1.1 | 0.9
35 | 1 | 0.0027412 | 0.00068701 | 0 | 0 | 1 | 0.99016 | -0.18826 | 0.4 | 1 | 1.1 | 0.9
25 | 1 | 0.006608 | 0.0016561 | 0 | 0 | 1 | 0.98742 | -0.24107 | 0.4 | 1 | 1.1 | 0.9
31 | 1 | 0.0050448 | 0.0012644 | 0 | 0 | 1 | 0.99004 | -0.19058 | 0.4 | 1 | 1.1 | 0.9
26 | 1 | 0.014091 | 0.0035316 | 0 | 0 | 1 | 0.98634 | -0.26221 | 0.4 | 1 | 1.1 | 0.9
28 | 1 | 0.0066576 | 0.0016686 | 0 | 0 | 1 | 0.98942 | -0.20267 | 0.4 | 1 | 1.1 | 0.9
29 | 1 | 0.0034065 | 0.00085374 | 0 | 0 | 1 | 0.98981 | -0.19503 | 0.4 | 1 | 1.1 | 0.9
33 | 1 | 0.0077705 | 0.0019475 | 0 | 0 | 1 | 0.9887 | -0.21651 | 0.4 | 1 | 1.1 | 0.9
37 | 1 | 0.011566 | 0.0028987 | 0 | 0 | 1 | 0.97846 | -0.41568 | 0.4 | 1 | 1.1 | 0.9
39 | 1 | 0.0044523 | 0.0011159 | 0 | 0 | 1 | 0.97879 | -0.40937 | 0.4 | 1 | 1.1 | 0.9
42 | 1 | 0.027596 | 0.0069162 | 0 | 0 | 1 | 0.9864 | -0.26193 | 0.4 | 1 | 1.1 | 0.9
46 | 1 | 0 | 0 | 0 | 0 | 1 | 0.98746 | -0.24142 | 0.4 | 1 | 1.1 | 0.9
50 | 1 | 0.021129 | 0.0052954 | 0 | 0 | 1 | 0.98707 | -0.24917 | 0.4 | 1 | 1.1 | 0.9
47 | 1 | 0.0062731 | 0.0015722 | 0 | 0 | 1 | 0.98815 | -0.22801 | 0.4 | 1 | 1.1 | 0.9

## generator_data
GEN_BUS | PG | QG | QMAX | QMIN | VG | MBASE | GEN_STATUS | PMAX | PMIN
18 | 0.51408 | 0.13045 | 10 | -10 | 1 | 100 | 1 | 10 | 0

## branch_data
F_BUS | T_BUS | BR_R | BR_X | BR_B | RATE_A | RATE_B | RATE_C | TAP | SHIFT | BR_STATUS | ANGMIN | ANGMAX | P_in | Q_in | P_out | Q_out
1 | 2 | 0.33803 | 0.21634 | 5.6764e-10 | 0 | 0 | 0 | 0 | 0 | 1 | -90 | 90 | -0.13601 | -0.034283 | 0.13607 | 0.034326
1 | 3 | 2.0031 | 1.282 | 3.3638e-09 | 0 | 0 | 0 | 0 | 0 | 1 | -90 | 90 | 0.080688 | 0.020419 | -0.080548 | -0.02033
2 | 4 | 0.67868 | 0.43436 | 2.2794e-09 | 0 | 0 | 0 | 0 | 0 | 1 | -90 | 90 | -0.15615 | -0.039358 | 0.15633 | 0.039472
3 | 6 | 1.1137 | 0.71276 | 1.8702e-09 | 0 | 0 | 0 | 0 | 0 | 1 | -90 | 90 | 0.080548 | 0.02033 | -0.08047 | -0.02028
4 | 41 | 0.3771 | 0.24134 | 1.8998e-09 | 0 | 0 | 0 | 0 | 0 | 1 | -90 | 90 | -0.17899 | -0.045151 | 0.17912 | 0.045233
6 | 45 | 4.0873 | 2.6159 | 6.8637e-09 | 0 | 0 | 0 | 0 | 0 | 1 | -90 | 90 | 0.057393 | 0.014496 | -0.057247 | -0.014404
41 | 20 | 0.25551 | 0.16353 | 1.2872e-09 | 0 | 0 | 0 | 0 | 0 | 1 | -90 | 90 | -0.18842 | -0.047565 | 0.18852 | 0.047627
45 | 43 | 3.7048 | 2.3711 | 6.2214e-09 | 0 | 0 | 0 | 0 | 0 | 1 | -90 | 90 | 0.057247 | 0.014404 | -0.057115 | -0.01432
20 | 27 | 0.53952 | 0.34529 | 1.812e-09 | 0 | 0 | 0 | 0 | 0 | 1 | -90 | 90 | 0.14505 | 0.036691 | -0.14493 | -0.036613
20 | 18 | 0.44326 | 0.28368 | 2.233e-09 | 0 | 0 | 0 | 0 | 0 | 1 | -90 | 90 | -0.33357 | -0.084317 | 0.3341 | 0.084654
32 | 30 | 1.3245 | 0.84765 | 2.2241e-09 | 0 | 0 | 0 | 0 | 0 | 1 | -90 | 90 | -0.0059109 | -0.0014814 | 0.0059114 | 0.0014815
30 | 33 | 4.8021 | 3.0733 | 8.0639e-09 | 0 | 0 | 0 | 0 | 0 | 1 | -90 | 90 | 0.0077737 | 0.0019487 | -0.0077705 | -0.0019475
30 | 28 | 1.7102 | 1.0945 | 2.8718e-09 | 0 | 0 | 0 | 0 | 0 | 1 | -90 | 90 | -0.013685 | -0.0034302 | 0.013689 | 0.0034322
43 | 42 | 1.8008 | 1.1525 | 3.024e-09 | 0 | 0 | 0 | 0 | 0 | 1 | -90 | 90 | 0.027611 | 0.0069256 | -0.027596 | -0.0069163
7 | 8 | 3.4337 | 2.1976 | 5.7661e-09 | 0 | 0 | 0 | 0 | 0 | 1 | -90 | 90 | 0.026079 | 0.0065646 | -0.026053 | -0.0065486
7 | 9 | 3.3317 | 2.1323 | 5.5948e-09 | 0 | 0 | 0 | 0 | 0 | 1 | -90 | 90 | -0.044162 | -0.011097 | 0.044233 | 0.011142
8 | 10 | 3.9615 | 2.5354 | 6.6525e-09 | 0 | 0 | 0 | 0 | 0 | 1 | -90 | 90 | 0.026053 | 0.0065487 | -0.026023 | -0.0065303
9 | 11 | 4.568 | 2.9235 | 7.6708e-09 | 0 | 0 | 0 | 0 | 0 | 1 | -90 | 90 | -0.044233 | -0.011142 | 0.044332 | 0.011204
10 | 40 | 1.5823 | 1.0127 | 2.6572e-09 | 0 | 0 | 0 | 0 | 0 | 1 | -90 | 90 | 0.026023 | 0.0065303 | -0.026011 | -0.006523
11 | 23 | 0.3111 | 0.19911 | 5.2242e-10 | 0 | 0 | 0 | 0 | 0 | 1 | -90 | 90 | -0.047548 | -0.01201 | 0.047556 | 0.012015
40 | 38 | 1.7429 | 1.1154 | 2.9267e-09 | 0 | 0 | 0 | 0 | 0 | 1 | -90 | 90 | 0.019745 | 0.0049525 | -0.019738 | -0.004948
23 | 24 | 1.0705 | 0.68515 | 1.7977e-09 | 0 | 0 | 0 | 0 | 0 | 1 | -90 | 90 | -0.051416 | -0.012983 | 0.051447 | 0.013002
38 | 39 | 0.13468 | 0.086198 | 2.2617e-10 | 0 | 0 | 0 | 0 | 0 | 1 | -90 | 90 | 0.016022 | 0.0040167 | -0.016022 | -0.0040165
24 | 25 | 0.63271 | 0.40494 | 1.0625e-09 | 0 | 0 | 0 | 0 | 0 | 1 | -90 | 90 | -0.065546 | -0.016538 | 0.065576 | 0.016557
24 | 26 | 3.6164 | 2.3145 | 6.0729e-09 | 0 | 0 | 0 | 0 | 0 | 1 | -90 | 90 | 0.014099 | 0.003536 | -0.014091 | -0.0035316
12 | 13 | 2.9244 | 1.8716 | 4.9108e-09 | 0 | 0 | 0 | 0 | 0 | 1 | -90 | 90 | -0.092215 | -0.023211 | 0.092483 | 0.023383
12 | 14 | 0.7895 | 0.50528 | 1.3258e-09 | 0 | 0 | 0 | 0 | 0 | 1 | -90 | 90 | 0.079043 | 0.01991 | -0.07899 | -0.019876
13 | 15 | 0.70315 | 0.45001 | 1.1808e-09 | 0 | 0 | 0 | 0 | 0 | 1 | -90 | 90 | -0.10873 | -0.027454 | 0.10882 | 0.027511
14 | 16 | 2.1373 | 1.3679 | 3.5891e-09 | 0 | 0 | 0 | 0 | 0 | 1 | -90 | 90 | 0.07899 | 0.019876 | -0.078846 | -0.019784
15 | 27 | 0.79662 | 0.50984 | 1.3377e-09 | 0 | 0 | 0 | 0 | 0 | 1 | -90 | 90 | -0.12501 | -0.031569 | 0.12514 | 0.031654
16 | 49 | 0.26439 | 0.16921 | 4.4398e-10 | 0 | 0 | 0 | 0 | 0 | 1 | -90 | 90 | 0.050469 | 0.012672 | -0.050462 | -0.012668
49 | 48 | 2.0234 | 1.2949 | 3.3978e-09 | 0 | 0 | 0 | 0 | 0 | 1 | -90 | 90 | 0.034954 | 0.008781 | -0.034927 | -0.0087641
48 | 47 | 0.96612 | 0.61832 | 1.6224e-09 | 0 | 0 | 0 | 0 | 0 | 1 | -90 | 90 | 0.027431 | 0.0068854 | -0.027423 | -0.0068805
17 | 18 | 2.7864 | 1.7833 | 4.6791e-09 | 0 | 0 | 0 | 0 | 0 | 1 | -90 | 90 | -0.14046 | -0.03566 | 0.14105 | 0.036037
17 | 19 | 3.07 | 1.9648 | 5.1553e-09 | 0 | 0 | 0 | 0 | 0 | 1 | -90 | 90 | 0.13112 | 0.033317 | -0.13055 | -0.032955
19 | 21 | 1.4482 | 0.92682 | 2.4319e-09 | 0 | 0 | 0 | 0 | 0 | 1 | -90 | 90 | 0.095875 | 0.024251 | -0.09573 | -0.024159
19 | 22 | 0.34903 | 0.22338 | 5.8612e-10 | 0 | 0 | 0 | 0 | 0 | 1 | -90 | 90 | 0.034675 | 0.0087039 | -0.03467 | -0.008701
21 | 34 | 0.23041 | 0.14746 | 3.8692e-10 | 0 | 0 | 0 | 0 | 0 | 1 | -90 | 90 | 0.088179 | 0.022267 | -0.088159 | -0.022254
22 | 35 | 1.1547 | 0.73901 | 1.9391e-09 | 0 | 0 | 0 | 0 | 0 | 1 | -90 | 90 | 0.031567 | 0.0079232 | -0.031554 | -0.0079154
34 | 25 | 1.6938 | 1.084 | 2.8444e-09 | 0 | 0 | 0 | 0 | 0 | 1 | -90 | 90 | 0.07228 | 0.018274 | -0.072184 | -0.018213
35 | 31 | 0.35437 | 0.2268 | 5.9508e-10 | 0 | 0 | 0 | 0 | 0 | 1 | -90 | 90 | 0.028813 | 0.0072284 | -0.02881 | -0.0072264
31 | 29 | 0.82283 | 0.52661 | 1.3817e-09 | 0 | 0 | 0 | 0 | 0 | 1 | -90 | 90 | 0.023765 | 0.005962 | -0.02376 | -0.005959
28 | 29 | 1.6478 | 1.0546 | 2.7671e-09 | 0 | 0 | 0 | 0 | 0 | 1 | -90 | 90 | -0.020346 | -0.0051007 | 0.020354 | 0.0051052
37 | 39 | 2.3427 | 1.4994 | 3.9341e-09 | 0 | 0 | 0 | 0 | 0 | 1 | -90 | 90 | -0.011566 | -0.0028988 | 0.011569 | 0.0029007
46 | 50 | 1.6028 | 1.0258 | 2.6916e-09 | 0 | 0 | 0 | 0 | 0 | 1 | -90 | 90 | 0.021136 | 0.0053001 | -0.021129 | -0.0052954
46 | 47 | 2.7753 | 1.7762 | 4.6605e-09 | 0 | 0 | 0 | 0 | 0 | 1 | -90 | 90 | -0.021136 | -0.0053001 | 0.02115 | 0.0053083