## bus_data
BUS_I | BUS_TYPE | Pd | Qd | Gs | Bs | area | Vm | Va | baseKV | zone | Vmax | Vmin
1 | 1 | 0.0059511 | 0.0014915 | 0 | 0 | 1 | 0.99158 | -0.16041 | 0.4 | 1 | 1.1 | 0.9
2 | 1 | 0.0051462 | 0.0012898 | 0 | 0 | 1 | 0.9934 | -0.12572 | 0.4 | 1 | 1.1 | 0.9
3 | 1 | 0 | 0 | 0 | 0 | 1 | 0.98979 | -0.19476 | 0.4 | 1 | 1.1 | 0.9
4 | 1 | 0.022211 | 0.0055666 | 0 | 0 | 1 | 0.99354 | -0.12294 | 0.4 | 1 | 1.1 | 0.9
5 | 1 | 0.0063264 | 0.0015855 | 0 | 0 | 1 | 0.98963 | -0.19789 | 0.4 | 1 | 1.1 | 0.9
6 | 1 | 0.0025855 | 0.00064798 | 0 | 0 | 1 | 0.98771 | -0.23488 | 0.4 | 1 | 1.1 | 0.9
7 | 1 | 0.0087313 | 0.0021883 | 0 | 0 | 1 | 0.99382 | -0.11763 | 0.4 | 1 | 1.1 | 0.9
34 | 1 | 0.0047885 | 0.0012001 | 0 | 0 | 1 | 0.98961 | -0.19822 | 0.4 | 1 | 1.1 | 0.9
19 | 1 | 0.037162 | 0.0093136 | 0 | 0 | 1 | 0.98378 | -0.31093 | 0.4 | 1 | 1.1 | 0.9
8 | 1 | 0.002141 | 0.00053659 | 0 | 0 | 1 | 0.99414 | -0.11148 | 0.4 | 1 | 1.1 | 0.9
18 | 1 | 0.0089158 | 0.0022345 | 0 | 0 | 1 | 0.98207 | -0.34412 | 0.4 | 1 | 1.1 | 0.9
9 | 1 | 0.0029696 | 0.00074426 | 0 | 0 | 1 | 0.99417 | -0.11098 | 0.4 | 1 | 1.1 | 0.9
28 | 1 | 0.0030237 | 0.0007578 | 0 | 0 | 1 | 0.99478 | -0.099299 | 0.4 | 1 | 1.1 | 0.9
26 | 1 | 0.0022017 | 0.00055179 | 0 | 0 | 1 | 0.99529 | -0.089563 | 0.4 | 1 | 1.1 | 0.9
10 | 1 | 0.03089 | 0.0077419 | 0 | 0 | 1 | 0.99824 | -0.033897 | 0.4 | 1 | 1.1 | 0.9
11 | 1 | 0.031262 | 0.0078349 | 0 | 0 | 1 | 0.99888 | -0.021531 | 0.4 | 1 | 1.1 | 0.9
13 | 3 | 0.022619 | 0.0056689 | 0 | 0 | 1 | 1 | 0 | 0.4 | 1 | 1.1 | 0.9
15 | 1 | 0 | 0 | 0 | 0 | 1 | 0.99934 | -0.01246 | 0.4 | 1 | 1.1 | 0.9
14 | 1 | 0.029245 | 0.0073296 | 0 | 0 | 1 | 0.9753 | -0.4766 | 0.4 | 1 | 1.1 | 0.9
23 | 1 | 0.027031 | 0.0067745 | 0 | 0 | 1 | 0.97588 | -0.46519 | 0.4 | 1 | 1.1 | 0.9
16 | 1 | 0.007398 | 0.0018541 | 0 | 0 | 1 | 0.99868 | -0.025029 | 0.4 | 1 | 1.1 | 0.9
17 | 1 | 0 | 0 | 0 | 0 | 1 | 0.99868 | -0.025286 | 0.4 | 1 | 1.1 | 0.9
22 | 1 | 0.012598 | 0.0031573 | 0 | 0 | 1 | 0.97751 | -0.43324 | 0.4 | 1 | 1.1 | 0.9
27 | 1 | 0 | 0 | 0 | 0 | 1 | 0.99728 | -0.051791 | 0.4 | 1 | 1.1 | 0.9
40 | 1 | 0.013375 | 0.0033521 | 0 | 0 | 1 | 0.9986 | -0.026792 | 0.4 | 1 | 1.1 | 0.9
29 | 1 | 0.01053 | 0.002639 | 0 | 0 | 1 | 0.99629 | -0.070815 | 0.4 | 1 | 1.1 | 0.9
25 | 1 | 0.0044317 | 0.0011107 | 0 | 0 | 1 | 0.99649 | -0.066814 | 0.4 | 1 | 1.1 | 0.9
20 | 1 | 0.0015878 | 0.00039795 | 0 | 0 | 1 | 0.98103 | -0.36427 | 0.4 | 1 | 1.1 | 0.9
21 | 1 | 0 | 0 | 0 | 0 | 1 | 0.97937 | -0.39672 | 0.4 | 1 | 1.1 | 0.9
24 | 1 | 0.0083515 | 0.0020931 | 0 | 0 | 1 | 0.9957 | -0.081809 | 0.4 | 1 | 1.1 | 0.9
31 | 1 | 0.0046796 | 0.0011728 | 0 | 0 | 1 | 0.99581 | -0.080054 | 0.4 | 1 | 1.1 | 0.9
30 | 1 | 0.0078859 | 0.0019764 | 0 | 0 | 1 | 0.99517 | -0.092233 | 0.4 | 1 | 1.1 | 0.9
32 | 1 | 0 | 0 | 0 | 0 | 1 | 0.99406 | -0.11374 | 0.4 | 1 | 1.1 | 0.9
33 | 1 | 0.013678 | 0.003428 | 0 | 0 | 1 | 0.9935 | -0.12449 | 0.4 | 1 | 1.1 | 0.9
36 | 1 | 0.0079092 | 0.0019822 | 0 | 0 | 1 | 0.99296 | -0.13499 | 0.4 | 1 | 1.1 | 0.9
37 | 1 | 0.0056059 | 0.001405 | 0 | 0 | 1 | 0.99264 | -0.14109 | 0.4 | 1 | 1.1 | 0.9
35 | 1 | 0.010443 | 0.0026174 | 0 | 0 | 1 | 0.99211 | -0.15145 | 0.4 | 1 | 1.1 | 0.9
38 | 1 | 0 | 0 | 0 | 0 | 1 | 0.99226 | -0.14863 | 0.4 | 1 | 1.1 | 0.9
39 | 1 | 0.0053529 | 0.0013416 | 0 | 0 | 1 | 0.99246 | -0.14477 | 0.4 | 1 | 1.1 | 0.9

## generator_data
GEN_BUS | PG | QG | QMAX | QMIN | VG | MBASE | GEN_STATUS | PMAX | PMIN
13 | 0.37029 | 0.094068 | 10 | -10 | 1 | 100 | 1 | 10 | 0

## branch_data
F_BUS | T_BUS | BR_R | BR_X | BR_B | RATE_A | RATE_B | RATE_C | TAP | SHIFT | BR_STATUS | ANGMIN | ANGMAX | P_in | Q_in | P_out | Q_out
1 | 2 | 1.1246 | 0.71976 | 1.8886e-09 | 0 | 0 | 0 | 0 | 0 | 1 | -90 | 90 | -0.13759 | -0.035028 | 0.13782 | 0.035175
1 | 3 | 1.1601 | 0.74247 | 1.9481e-09 | 0 | 0 | 0 | 0 | 0 | 1 | -90 | 90 | 0.13164 | 0.033537 | -0.13143 | -0.033398
2 | 4 | 0.087076 | 0.055728 | 2.9245e-10 | 0 | 0 | 0 | 0 | 0 | 1 | -90 | 90 | -0.14297 | -0.036465 | 0.14299 | 0.036477
3 | 5 | 1.2374 | 0.79194 | 2.0779e-09 | 0 | 0 | 0 | 0 | 0 | 1 | -90 | 90 | 0.011117 | 0.0027865 | -0.011115 | -0.0027857
3 | 6 | 1.476 | 0.94463 | 2.4786e-09 | 0 | 0 | 0 | 0 | 0 | 1 | -90 | 90 | 0.12031 | 0.030611 | -0.12008 | -0.030463
4 | 7 | 0.14372 | 0.091982 | 7.2404e-10 | 0 | 0 | 0 | 0 | 0 | 1 | -90 | 90 | -0.1652 | -0.042044 | 0.16524 | 0.042071
5 | 34 | 0.29843 | 0.191 | 5.0115e-10 | 0 | 0 | 0 | 0 | 0 | 1 | -90 | 90 | 0.0047885 | 0.0012001 | -0.0047884 | -0.0012001
6 | 19 | 2.8422 | 1.819 | 4.7729e-09 | 0 | 0 | 0 | 0 | 0 | 1 | -90 | 90 | 0.11749 | 0.029815 | -0.11706 | -0.029542
7 | 8 | 0.15795 | 0.10109 | 7.9574e-10 | 0 | 0 | 0 | 0 | 0 | 1 | -90 | 90 | -0.17397 | -0.044259 | 0.17403 | 0.044292
19 | 18 | 1.8103 | 1.1586 | 3.04e-09 | 0 | 0 | 0 | 0 | 0 | 1 | -90 | 90 | 0.079901 | 0.020228 | -0.079774 | -0.020147
8 | 9 | 0.012669 | 0.0081083 | 6.3825e-11 | 0 | 0 | 0 | 0 | 0 | 1 | -90 | 90 | -0.17617 | -0.044829 | 0.17617 | 0.044831
18 | 20 | 1.2351 | 0.79043 | 2.074e-09 | 0 | 0 | 0 | 0 | 0 | 1 | -90 | 90 | 0.070859 | 0.017913 | -0.07079 | -0.017869
9 | 28 | 0.29197 | 0.18686 | 1.4709e-09 | 0 | 0 | 0 | 0 | 0 | 1 | -90 | 90 | -0.17914 | -0.045576 | 0.17924 | 0.04564
28 | 26 | 0.23949 | 0.15327 | 1.2065e-09 | 0 | 0 | 0 | 0 | 0 | 1 | -90 | 90 | -0.18227 | -0.046398 | 0.18235 | 0.046453
26 | 24 | 0.1886 | 0.12071 | 9.5015e-10 | 0 | 0 | 0 | 0 | 0 | 1 | -90 | 90 | -0.18455 | -0.047004 | 0.18462 | 0.047049
10 | 11 | 1.7891 | 1.1451 | 3.0045e-09 | 0 | 0 | 0 | 0 | 0 | 1 | -90 | 90 | -0.03089 | -0.0077419 | 0.030909 | 0.0077532
11 | 13 | 1.5511 | 0.99267 | 2.6046e-09 | 0 | 0 | 0 | 0 | 0 | 1 | -90 | 90 | -0.06217 | -0.015588 | 0.062234 | 0.015629
13 | 15 | 0.19773 | 0.12654 | 9.961e-10 | 0 | 0 | 0 | 0 | 0 | 1 | -90 | 90 | 0.28544 | 0.07277 | -0.28527 | -0.072661
15 | 16 | 0.20911 | 0.13383 | 1.0534e-09 | 0 | 0 | 0 | 0 | 0 | 1 | -90 | 90 | 0.27188 | 0.069304 | -0.27172 | -0.069198
15 | 17 | 4.2894 | 2.7452 | 7.203e-09 | 0 | 0 | 0 | 0 | 0 | 1 | -90 | 90 | 0.013384 | 0.0033572 | -0.013376 | -0.0033527
14 | 23 | 1.6645 | 1.0653 | 2.7952e-09 | 0 | 0 | 0 | 0 | 0 | 1 | -90 | 90 | -0.029245 | -0.0073298 | 0.029261 | 0.0073397
23 | 22 | 2.4277 | 1.5537 | 4.0768e-09 | 0 | 0 | 0 | 0 | 0 | 1 | -90 | 90 | -0.056291 | -0.014114 | 0.056377 | 0.014169
16 | 27 | 0.45688 | 0.2924 | 2.3017e-09 | 0 | 0 | 0 | 0 | 0 | 1 | -90 | 90 | 0.26432 | 0.067344 | -0.26398 | -0.067126
17 | 40 | 0.50336 | 0.32215 | 8.4528e-10 | 0 | 0 | 0 | 0 | 0 | 1 | -90 | 90 | 0.013376 | 0.0033527 | -0.013375 | -0.0033521
22 | 21 | 2.2756 | 1.4564 | 3.8214e-09 | 0 | 0 | 0 | 0 | 0 | 1 | -90 | 90 | -0.068974 | -0.017326 | 0.069095 | 0.017403
27 | 29 | 1.282 | 0.82047 | 2.1528e-09 | 0 | 0 | 0 | 0 | 0 | 1 | -90 | 90 | 0.066292 | 0.016693 | -0.066232 | -0.016655
27 | 25 | 0.34245 | 0.21917 | 1.7252e-09 | 0 | 0 | 0 | 0 | 0 | 1 | -90 | 90 | 0.19769 | 0.050433 | -0.19754 | -0.050341
29 | 31 | 0.73947 | 0.47326 | 1.2418e-09 | 0 | 0 | 0 | 0 | 0 | 1 | -90 | 90 | 0.055702 | 0.014016 | -0.055678 | -0.014
25 | 24 | 0.3492 | 0.22349 | 1.7592e-09 | 0 | 0 | 0 | 0 | 0 | 1 | -90 | 90 | 0.19311 | 0.049231 | -0.19297 | -0.049142
20 | 21 | 2.029 | 1.2986 | 3.4073e-09 | 0 | 0 | 0 | 0 | 0 | 1 | -90 | 90 | 0.069202 | 0.017471 | -0.069095 | -0.017403
31 | 30 | 1.0632 | 0.68047 | 1.7855e-09 | 0 | 0 | 0 | 0 | 0 | 1 | -90 | 90 | 0.050998 | 0.012827 | -0.050968 | -0.012809
30 | 32 | 2.2177 | 1.4194 | 3.7242e-09 | 0 | 0 | 0 | 0 | 0 | 1 | -90 | 90 | 0.043082 | 0.010832 | -0.043038 | -0.010804
32 | 33 | 1.1076 | 0.70885 | 1.8599e-09 | 0 | 0 | 0 | 0 | 0 | 1 | -90 | 90 | 0.043038 | 0.010804 | -0.043016 | -0.01079
33 | 36 | 1.5838 | 1.0136 | 2.6596e-09 | 0 | 0 | 0 | 0 | 0 | 1 | -90 | 90 | 0.029338 | 0.0073623 | -0.029324 | -0.0073532
36 | 37 | 1.2591 | 0.80585 | 2.1144e-09 | 0 | 0 | 0 | 0 | 0 | 1 | -90 | 90 | 0.021415 | 0.005371 | -0.021408 | -0.0053672
37 | 39 | 1.0277 | 0.65772 | 1.7258e-09 | 0 | 0 | 0 | 0 | 0 | 1 | -90 | 90 | 0.015802 | 0.0039622 | -0.0158 | -0.0039606
35 | 38 | 1.1896 | 0.76134 | 1.9977e-09 | 0 | 0 | 0 | 0 | 0 | 1 | -90 | 90 | -0.010443 | -0.0026174 | 0.010445 | 0.0026181
38 | 39 | 1.6331 | 1.0452 | 2.7423e-09 | 0 | 0 | 0 | 0 | 0 | 1 | -90 | 90 | -0.010445 | -0.0026181 | 0.010447 | 0.002619