## bus_data
BUS_I | BUS_TYPE | Pd | Qd | Gs | Bs | area | Vm | Va | baseKV | zone | Vmax | Vmin
1 | 1 | 0.0056448 | 0.0014147 | 0 | 0 | 1 | 0.97699 | -0.44115 | 0.4 | 1 | 1.1 | 0.9
2 | 1 | 0 | 0 | 0 | 0 | 1 | 0.97935 | -0.39499 | 0.4 | 1 | 1.1 | 0.9
3 | 1 | 0 | 0 | 0 | 0 | 1 | 0.97582 | -0.46411 | 0.4 | 1 | 1.1 | 0.9
4 | 1 | 0 | 0 | 0 | 0 | 1 | 0.98226 | -0.33847 | 0.4 | 1 | 1.1 | 0.9
6 | 1 | 0.010155 | 0.002545 | 0 | 0 | 1 | 0.97423 | -0.49537 | 0.4 | 1 | 1.1 | 0.9
7 | 1 | 0.017968 | 0.0045033 | 0 | 0 | 1 | 0.97449 | -0.49034 | 0.4 | 1 | 1.1 | 0.9
59 | 1 | 0.0073025 | 0.0018302 | 0 | 0 | 1 | 0.98799 | -0.22817 | 0.4 | 1 | 1.1 | 0.9
8 | 1 | 0.050726 | 0.012713 | 0 | 0 | 1 | 0.97198 | -0.53987 | 0.4 | 1 | 1.1 | 0.9
52 | 1 | 0.0081879 | 0.0020521 | 0 | 0 | 1 | 0.97427 | -0.49459 | 0.4 | 1 | 1.1 | 0.9
41 | 1 | 0 | 0 | 0 | 0 | 1 | 0.99028 | -0.18446 | 0.4 | 1 | 1.1 | 0.9
9 | 1 | 0.011773 | 0.0029506 | 0 | 0 | 1 | 0.9971 | -0.054979 | 0.4 | 1 | 1.1 | 0.9
10 | 1 | 0 | 0 | 0 | 0 | 1 | 0.9974 | -0.049098 | 0.4 | 1 | 1.1 | 0.9
11 | 1 | 0 | 0 | 0 | 0 | 1 | 0.99707 | -0.055472 | 0.4 | 1 | 1.1 | 0.9
12 | 3 | 0.0079077 | 0.0019819 | 0 | 0 | 1 | 1 | 0 | 0.4 | 1 | 1.1 | 0.9
13 | 1 | 0.0086571 | 0.0021697 | 0 | 0 | 1 | 0.99649 | -0.066422 | 0.4 | 1 | 1.1 | 0.9
15 | 1 | 0 | 0 | 0 | 0 | 1 | 0.99625 | -0.070919 | 0.4 | 1 | 1.1 | 0.9
16 | 1 | 0 | 0 | 0 | 0 | 1 | 0.99705 | -0.055951 | 0.4 | 1 | 1.1 | 0.9
23 | 1 | 0.0028806 | 0.00072196 | 0 | 0 | 1 | 0.99604 | -0.074852 | 0.4 | 1 | 1.1 | 0.9
14 | 1 | 0 | 0 | 0 | 0 | 1 | 0.99327 | -0.12773 | 0.4 | 1 | 1.1 | 0.9
69 | 1 | 0.0095563 | 0.002395 | 0 | 0 | 1 | 0.99306 | -0.13174 | 0.4 | 1 | 1.1 | 0.9
63 | 1 | 0 | 0 | 0 | 0 | 1 | 0.99339 | -0.12527 | 0.4 | 1 | 1.1 | 0.9
70 | 1 | 0.0087735 | 0.0021988 | 0 | 0 | 1 | 0.99623 | -0.071383 | 0.4 | 1 | 1.1 | 0.9
62 | 1 | 0 | 0 | 0 | 0 | 1 | 0.99486 | -0.09739 | 0.4 | 1 | 1.1 | 0.9
71 | 1 | 0.0020337 | 0.0005097 | 0 | 0 | 1 | 0.99694 | -0.057953 | 0.4 | 1 | 1.1 | 0.9
20 | 1 | 0 | 0 | 0 | 0 | 1 | 0.99583 | -0.078875 | 0.4 | 1 | 1.1 | 0.9
66 | 1 | 0.0065024 | 0.0016297 | 0 | 0 | 1 | 0.99332 | -0.12659 | 0.4 | 1 | 1.1 | 0.9
60 | 1 | 0 | 0 | 0 | 0 | 1 | 0.99223 | -0.14743 | 0.4 | 1 | 1.1 | 0.9
74 | 1 | 0.0086042 | 0.0021564 | 0 | 0 | 1 | 0.99483 | -0.097843 | 0.4 | 1 | 1.1 | 0.9
17 | 1 | 0.041959 | 0.010516 | 0 | 0 | 1 | 0.99329 | -0.1273 | 0.4 | 1 | 1.1 | 0.9
19 | 1 | 0.0032039 | 0.00080297 | 0 | 0 | 1 | 0.99387 | -0.11624 | 0.4 | 1 | 1.1 | 0.9
18 | 1 | 0.0083078 | 0.0020821 | 0 | 0 | 1 | 0.99573 | -0.080921 | 0.4 | 1 | 1.1 | 0.9
21 | 1 | 0.014759 | 0.0036989 | 0 | 0 | 1 | 0.99407 | -0.11237 | 0.4 | 1 | 1.1 | 0.9
22 | 1 | 0.011429 | 0.0028643 | 0 | 0 | 1 | 0.9932 | -0.12893 | 0.4 | 1 | 1.1 | 0.9
32 | 1 | 0 | 0 | 0 | 0 | 1 | 0.99478 | -0.098775 | 0.4 | 1 | 1.1 | 0.9
31 | 1 | 0.011168 | 0.002799 | 0 | 0 | 1 | 0.99472 | -0.10008 | 0.4 | 1 | 1.1 | 0.9
33 | 1 | 0.010028 | 0.0025133 | 0 | 0 | 1 | 0.99275 | -0.13737 | 0.4 | 1 | 1.1 | 0.9
34 | 1 | 0.0051822 | 0.0012988 | 0 | 0 | 1 | 0.99226 | -0.1468 | 0.4 | 1 | 1.1 | 0.9
24 | 1 | 0.0076752 | 0.0019236 | 0 | 0 | 1 | 0.98864 | -0.21648 | 0.4 | 1 | 1.1 | 0.9
25 | 1 | 0 | 0 | 0 | 0 | 1 | 0.98953 | -0.19908 | 0.4 | 1 | 1.1 | 0.9
26 | 1 | 0 | 0 | 0 | 0 | 1 | 0.98826 | -0.22388 | 0.4 | 1 | 1.1 | 0.9
27 | 1 | 0 | 0 | 0 | 0 | 1 | 0.98656 | -0.25627 | 0.4 | 1 | 1.1 | 0.9
28 | 1 | 0 | 0 | 0 | 0 | 1 | 0.99113 | -0.16855 | 0.4 | 1 | 1.1 | 0.9
29 | 1 | 0 | 0 | 0 | 0 | 1 | 0.98811 | -0.2268 | 0.4 | 1 | 1.1 | 0.9
53 | 1 | 0.0039679 | 0.00099444 | 0 | 0 | 1 | 0.98311 | -0.3228 | 0.4 | 1 | 1.1 | 0.9
50 | 1 | 0.00896 | 0.0022456 | 0 | 0 | 1 | 0.98477 | -0.29095 | 0.4 | 1 | 1.1 | 0.9
68 | 1 | 0.0045709 | 0.0011456 | 0 | 0 | 1 | 0.99108 | -0.16949 | 0.4 | 1 | 1.1 | 0.9
65 | 1 | 0 | 0 | 0 | 0 | 1 | 0.991 | -0.17103 | 0.4 | 1 | 1.1 | 0.9
72 | 1 | 0.015859 | 0.0039746 | 0 | 0 | 1 | 0.98797 | -0.22935 | 0.4 | 1 | 1.1 | 0.9
54 | 1 | 0.010961 | 0.0027472 | 0 | 0 | 1 | 0.97931 | -0.39669 | 0.4 | 1 | 1.1 | 0.9
48 | 1 | 0.010076 | 0.0025252 | 0 | 0 | 1 | 0.98466 | -0.29315 | 0.4 | 1 | 1.1 | 0.9
49 | 1 | 0.011461 | 0.0028724 | 0 | 0 | 1 | 0.98436 | -0.29897 | 0.4 | 1 | 1.1 | 0.9
61 | 1 | 0.0043507 | 0.0010904 | 0 | 0 | 1 | 0.99219 | -0.14833 | 0.4 | 1 | 1.1 | 0.9
67 | 1 | 0.0073438 | 0.0018405 | 0 | 0 | 1 | 0.99098 | -0.17136 | 0.4 | 1 | 1.1 | 0.9
64 | 1 | 0 | 0 | 0 | 0 | 1 | 0.9908 | -0.17498 | 0.4 | 1 | 1.1 | 0.9
35 | 1 | 0.0061539 | 0.0015423 | 0 | 0 | 1 | 0.99122 | -0.16655 | 0.4 | 1 | 1.1 | 0.9
36 | 1 | 0.0023169 | 0.00058067 | 0 | 0 | 1 | 0.99102 | -0.17031 | 0.4 | 1 | 1.1 | 0.9
37 | 1 | 0 | 0 | 0 | 0 | 1 | 0.99042 | -0.1818 | 0.4 | 1 | 1.1 | 0.9
39 | 1 | 0 | 0 | 0 | 0 | 1 | 0.99019 | -0.18617 | 0.4 | 1 | 1.1 | 0.9
38 | 1 | 0.0016563 | 0.0004151 | 0 | 0 | 1 | 0.9895 | -0.19932 | 0.4 | 1 | 1.1 | 0.9
40 | 1 | 0 | 0 | 0 | 0 | 1 | 0.98683 | -0.25026 | 0.4 | 1 | 1.1 | 0.9
42 | 1 | 0 | 0 | 0 | 0 | 1 | 0.98207 | -0.34189 | 0.4 | 1 | 1.1 | 0.9
43 | 1 | 0.002236 | 0.00056041 | 0 | 0 | 1 | 0.97854 | -0.41061 | 0.4 | 1 | 1.1 | 0.9
44 | 1 | 0 | 0 | 0 | 0 | 1 | 0.97645 | -0.45145 | 0.4 | 1 | 1.1 | 0.9
45 | 1 | 0.021811 | 0.0054663 | 0 | 0 | 1 | 0.97499 | -0.48 | 0.4 | 1 | 1.1 | 0.9
46 | 1 | 0 | 0 | 0 | 0 | 1 | 0.97296 | -0.51993 | 0.4 | 1 | 1.1 | 0.9
47 | 1 | 0.061463 | 0.015404 | 0 | 0 | 1 | 0.971 | -0.55872 | 0.4 | 1 | 1.1 | 0.9
55 | 1 | 0.0047578 | 0.0011924 | 0 | 0 | 1 | 0.97906 | -0.40148 | 0.4 | 1 | 1.1 | 0.9
58 | 1 | 0.081204 | 0.020352 | 0 | 0 | 1 | 0.9738 | -0.5048 | 0.4 | 1 | 1.1 | 0.9
56 | 1 | 0.031329 | 0.0078519 | 0 | 0 | 1 | 0.97377 | -0.50544 | 0.4 | 1 | 1.1 | 0.9
73 | 1 | 0.0069478 | 0.0017413 | 0 | 0 | 1 | 0.99078 | -0.17532 | 0.4 | 1 | 1.1 | 0.9

## generator_data
GEN_BUS | PG | QG | QMAX | QMIN | VG | MBASE | GEN_STATUS | PMAX | PMIN
12 | 0.58743 | 0.15095 | 10 | -10 | 1 | 100 | 1 | 10 | 0

## branch_data
F_BUS | T_BUS | BR_R | BR_X | BR_B | RATE_A | RATE_B | RATE_C | TAP | SHIFT | BR_STATUS | ANGMIN | ANGMAX | P_in | Q_in | P_out | Q_out
1 | 2 | 2.1359 | 1.3669 | 3.5867e-09 | 0 | 0 | 0 | 0 | 0 | 1 | -90 | 90 | -0.093011 | -0.023437 | 0.093217 | 0.023568
1 | 3 | 1.1268 | 0.72118 | 1.8923e-09 | 0 | 0 | 0 | 0 | 0 | 1 | -90 | 90 | 0.087366 | 0.022022 | -0.08727 | -0.021961
2 | 4 | 2.6298 | 1.683 | 4.4161e-09 | 0 | 0 | 0 | 0 | 0 | 1 | -90 | 90 | -0.093217 | -0.023568 | 0.09347 | 0.02373
3 | 6 | 2.188 | 1.4003 | 3.6742e-09 | 0 | 0 | 0 | 0 | 0 | 1 | -90 | 90 | 0.061079 | 0.015384 | -0.060988 | -0.015326
3 | 7 | 4.2754 | 2.7362 | 7.1795e-09 | 0 | 0 | 0 | 0 | 0 | 1 | -90 | 90 | 0.026191 | 0.0065764 | -0.026158 | -0.0065561
4 | 59 | 5.1763 | 3.3128 | 8.6924e-09 | 0 | 0 | 0 | 0 | 0 | 1 | -90 | 90 | -0.09347 | -0.02373 | 0.093969 | 0.024048
6 | 8 | 3.7241 | 2.3834 | 6.2537e-09 | 0 | 0 | 0 | 0 | 0 | 1 | -90 | 90 | 0.050833 | 0.012781 | -0.050726 | -0.012713
7 | 52 | 2.2076 | 1.4129 | 3.7072e-09 | 0 | 0 | 0 | 0 | 0 | 1 | -90 | 90 | 0.0081896 | 0.0020528 | -0.0081879 | -0.0020521
59 | 41 | 1.9168 | 1.2267 | 6.4376e-09 | 0 | 0 | 0 | 0 | 0 | 1 | -90 | 90 | -0.10127 | -0.025879 | 0.10149 | 0.026015
41 | 37 | 0.11723 | 0.07503 | 9.8434e-10 | 0 | 0 | 0 | 0 | 0 | 1 | -90 | 90 | -0.10149 | -0.026015 | 0.1015 | 0.026024
9 | 10 | 1.8981 | 1.2148 | 3.1875e-09 | 0 | 0 | 0 | 0 | 0 | 1 | -90 | 90 | -0.013807 | -0.0034594 | 0.013811 | 0.0034616
9 | 11 | 1.0792 | 0.69066 | 1.8122e-09 | 0 | 0 | 0 | 0 | 0 | 1 | -90 | 90 | 0.002034 | 0.00050879 | -0.002034 | -0.00050894
10 | 12 | 0.38512 | 0.24648 | 3.2336e-09 | 0 | 0 | 0 | 0 | 0 | 1 | -90 | 90 | -0.57815 | -0.14809 | 0.57953 | 0.14897
10 | 13 | 0.24639 | 0.15769 | 2.0688e-09 | 0 | 0 | 0 | 0 | 0 | 1 | -90 | 90 | 0.31783 | 0.081449 | -0.31756 | -0.081279
10 | 15 | 0.40007 | 0.25604 | 3.3591e-09 | 0 | 0 | 0 | 0 | 0 | 1 | -90 | 90 | 0.24651 | 0.063175 | -0.24625 | -0.063009
11 | 16 | 1.0482 | 0.67085 | 1.7602e-09 | 0 | 0 | 0 | 0 | 0 | 1 | -90 | 90 | 0.002034 | 0.00050894 | -0.0020339 | -0.00050909
13 | 23 | 0.12314 | 0.078813 | 1.034e-09 | 0 | 0 | 0 | 0 | 0 | 1 | -90 | 90 | 0.30891 | 0.079109 | -0.30878 | -0.079029
15 | 70 | 0.23562 | 0.1508 | 3.9568e-10 | 0 | 0 | 0 | 0 | 0 | 1 | -90 | 90 | 0.0087736 | 0.0021989 | -0.0087735 | -0.0021988
15 | 62 | 0.50225 | 0.32144 | 4.2171e-09 | 0 | 0 | 0 | 0 | 0 | 1 | -90 | 90 | 0.23747 | 0.06081 | -0.23717 | -0.060616
16 | 71 | 4.3844 | 2.806 | 7.3625e-09 | 0 | 0 | 0 | 0 | 0 | 1 | -90 | 90 | 0.0020339 | 0.00050909 | -0.0020337 | -0.0005097
23 | 20 | 0.059284 | 0.037942 | 4.9777e-10 | 0 | 0 | 0 | 0 | 0 | 1 | -90 | 90 | 0.3059 | 0.078307 | -0.30584 | -0.078269
14 | 69 | 1.857 | 1.1885 | 3.1185e-09 | 0 | 0 | 0 | 0 | 0 | 1 | -90 | 90 | 0.0095582 | 0.0023959 | -0.0095563 | -0.002395
14 | 63 | 1.1389 | 0.7289 | 1.9125e-09 | 0 | 0 | 0 | 0 | 0 | 1 | -90 | 90 | -0.0095582 | -0.0023959 | 0.0095593 | 0.0023964
63 | 66 | 0.90367 | 0.57835 | 1.5175e-09 | 0 | 0 | 0 | 0 | 0 | 1 | -90 | 90 | 0.0065028 | 0.0016298 | -0.0065024 | -0.0016297
63 | 62 | 0.54749 | 0.3504 | 4.5969e-09 | 0 | 0 | 0 | 0 | 0 | 1 | -90 | 90 | -0.22826 | -0.058263 | 0.22856 | 0.058459
63 | 60 | 0.46737 | 0.29911 | 3.9242e-09 | 0 | 0 | 0 | 0 | 0 | 1 | -90 | 90 | 0.21219 | 0.054237 | -0.21197 | -0.054092
62 | 74 | 0.23367 | 0.14955 | 3.924e-10 | 0 | 0 | 0 | 0 | 0 | 1 | -90 | 90 | 0.0086044 | 0.0021565 | -0.0086042 | -0.0021564
20 | 32 | 0.3012 | 0.19277 | 2.529e-09 | 0 | 0 | 0 | 0 | 0 | 1 | -90 | 90 | 0.29753 | 0.076186 | -0.29724 | -0.076003
20 | 18 | 1.0946 | 0.70054 | 1.8381e-09 | 0 | 0 | 0 | 0 | 0 | 1 | -90 | 90 | 0.0083087 | 0.0020825 | -0.0083078 | -0.0020821
60 | 61 | 0.91289 | 0.58425 | 1.533e-09 | 0 | 0 | 0 | 0 | 0 | 1 | -90 | 90 | 0.0043509 | 0.0010904 | -0.0043507 | -0.0010904
60 | 28 | 0.4539 | 0.2905 | 3.8111e-09 | 0 | 0 | 0 | 0 | 0 | 1 | -90 | 90 | 0.20762 | 0.053001 | -0.2074 | -0.052866
17 | 19 | 1.1664 | 0.74647 | 1.9586e-09 | 0 | 0 | 0 | 0 | 0 | 1 | -90 | 90 | -0.041959 | -0.010516 | 0.041981 | 0.01053
19 | 21 | 0.064036 | 0.040983 | 5.3767e-10 | 0 | 0 | 0 | 0 | 0 | 1 | -90 | 90 | -0.27108 | -0.069352 | 0.27113 | 0.069384
19 | 22 | 0.25266 | 0.1617 | 2.1214e-09 | 0 | 0 | 0 | 0 | 0 | 1 | -90 | 90 | 0.22589 | 0.058019 | -0.22575 | -0.05793
21 | 31 | 0.19305 | 0.12355 | 1.6209e-09 | 0 | 0 | 0 | 0 | 0 | 1 | -90 | 90 | -0.28589 | -0.073083 | 0.28606 | 0.073192
22 | 33 | 0.17685 | 0.11319 | 1.4849e-09 | 0 | 0 | 0 | 0 | 0 | 1 | -90 | 90 | 0.21433 | 0.055066 | -0.21424 | -0.05501
32 | 31 | 0.019717 | 0.012619 | 1.6555e-10 | 0 | 0 | 0 | 0 | 0 | 1 | -90 | 90 | 0.29724 | 0.076003 | -0.29723 | -0.075991
33 | 34 | 0.20723 | 0.13263 | 1.74e-09 | 0 | 0 | 0 | 0 | 0 | 1 | -90 | 90 | 0.20421 | 0.052497 | -0.20412 | -0.052437
34 | 35 | 0.44524 | 0.28496 | 3.7384e-09 | 0 | 0 | 0 | 0 | 0 | 1 | -90 | 90 | 0.19893 | 0.051138 | -0.19874 | -0.051017
24 | 25 | 3.2405 | 2.0739 | 5.4417e-09 | 0 | 0 | 0 | 0 | 0 | 1 | -90 | 90 | -0.023544 | -0.0059038 | 0.023563 | 0.0059158
24 | 26 | 2.0439 | 1.3081 | 3.4323e-09 | 0 | 0 | 0 | 0 | 0 | 1 | -90 | 90 | 0.015868 | 0.0039802 | -0.015863 | -0.003977
25 | 27 | 1.5377 | 0.98416 | 5.1646e-09 | 0 | 0 | 0 | 0 | 0 | 1 | -90 | 90 | 0.1647 | 0.042044 | -0.16424 | -0.041754
25 | 28 | 0.72067 | 0.46123 | 2.4204e-09 | 0 | 0 | 0 | 0 | 0 | 1 | -90 | 90 | -0.18826 | -0.04796 | 0.18854 | 0.048137
26 | 29 | 0.80641 | 0.5161 | 1.3542e-09 | 0 | 0 | 0 | 0 | 0 | 1 | -90 | 90 | 0.015863 | 0.003977 | -0.015861 | -0.0039757
27 | 53 | 2.1875 | 1.4 | 7.3467e-09 | 0 | 0 | 0 | 0 | 0 | 1 | -90 | 90 | 0.13369 | 0.034076 | -0.13326 | -0.033803
27 | 50 | 4.9525 | 3.1696 | 8.3166e-09 | 0 | 0 | 0 | 0 | 0 | 1 | -90 | 90 | 0.030553 | 0.0076778 | -0.030503 | -0.0076463
28 | 68 | 0.90937 | 0.582 | 1.5271e-09 | 0 | 0 | 0 | 0 | 0 | 1 | -90 | 90 | 0.0045712 | 0.0011456 | -0.0045709 | -0.0011456
28 | 65 | 0.76408 | 0.48901 | 1.2831e-09 | 0 | 0 | 0 | 0 | 0 | 1 | -90 | 90 | 0.014295 | 0.0035833 | -0.014293 | -0.0035823
29 | 72 | 0.7032 | 0.45005 | 1.1809e-09 | 0 | 0 | 0 | 0 | 0 | 1 | -90 | 90 | 0.015861 | 0.0039757 | -0.015859 | -0.0039746
53 | 54 | 2.4861 | 1.5911 | 4.1748e-09 | 0 | 0 | 0 | 0 | 0 | 1 | -90 | 90 | 0.1293 | 0.032809 | -0.12884 | -0.032516
50 | 48 | 0.44294 | 0.28348 | 7.4382e-10 | 0 | 0 | 0 | 0 | 0 | 1 | -90 | 90 | 0.021542 | 0.0054007 | -0.02154 | -0.0053994
65 | 67 | 0.19648 | 0.12575 | 3.2995e-10 | 0 | 0 | 0 | 0 | 0 | 1 | -90 | 90 | 0.0073439 | 0.0018406 | -0.0073438 | -0.0018405
65 | 64 | 2.5062 | 1.6039 | 4.2085e-09 | 0 | 0 | 0 | 0 | 0 | 1 | -90 | 90 | 0.0069492 | 0.0017417 | -0.0069479 | -0.0017413
54 | 55 | 4.3319 | 2.7724 | 7.2744e-09 | 0 | 0 | 0 | 0 | 0 | 1 | -90 | 90 | 0.0047589 | 0.0011924 | -0.0047578 | -0.0011924
54 | 58 | 4.1066 | 2.6282 | 6.8961e-09 | 0 | 0 | 0 | 0 | 0 | 1 | -90 | 90 | 0.11312 | 0.028577 | -0.11253 | -0.028204
48 | 49 | 2.2073 | 1.4127 | 3.7067e-09 | 0 | 0 | 0 | 0 | 0 | 1 | -90 | 90 | 0.011464 | 0.0028741 | -0.011461 | -0.0028724
64 | 73 | 0.21227 | 0.13585 | 3.5645e-10 | 0 | 0 | 0 | 0 | 0 | 1 | -90 | 90 | 0.0069479 | 0.0017413 | -0.0069478 | -0.0017413
35 | 36 | 0.087387 | 0.055927 | 7.3373e-10 | 0 | 0 | 0 | 0 | 0 | 1 | -90 | 90 | 0.19259 | 0.049474 | -0.19255 | -0.049452
36 | 37 | 0.26989 | 0.17273 | 2.2661e-09 | 0 | 0 | 0 | 0 | 0 | 1 | -90 | 90 | 0.19024 | 0.048871 | -0.19013 | -0.048803
37 | 39 | 0.22058 | 0.14117 | 1.8521e-09 | 0 | 0 | 0 | 0 | 0 | 1 | -90 | 90 | 0.088632 | 0.02278 | -0.088613 | -0.022768
39 | 38 | 0.6622 | 0.42381 | 5.5601e-09 | 0 | 0 | 0 | 0 | 0 | 1 | -90 | 90 | 0.088613 | 0.022768 | -0.088557 | -0.022732
38 | 40 | 2.6075 | 1.6688 | 8.7573e-09 | 0 | 0 | 0 | 0 | 0 | 1 | -90 | 90 | 0.0869 | 0.022317 | -0.086686 | -0.022181
40 | 42 | 4.6547 | 2.979 | 7.8165e-09 | 0 | 0 | 0 | 0 | 0 | 1 | -90 | 90 | 0.086686 | 0.022181 | -0.086303 | -0.021937
42 | 43 | 3.4615 | 2.2154 | 5.8128e-09 | 0 | 0 | 0 | 0 | 0 | 1 | -90 | 90 | 0.086303 | 0.021937 | -0.086019 | -0.021755
43 | 44 | 2.1004 | 1.3443 | 3.5272e-09 | 0 | 0 | 0 | 0 | 0 | 1 | -90 | 90 | 0.083783 | 0.021195 | -0.083619 | -0.02109
44 | 45 | 1.4628 | 0.9362 | 2.4565e-09 | 0 | 0 | 0 | 0 | 0 | 1 | -90 | 90 | 0.083619 | 0.02109 | -0.083505 | -0.021018
45 | 46 | 2.7627 | 1.7682 | 4.6394e-09 | 0 | 0 | 0 | 0 | 0 | 1 | -90 | 90 | 0.061694 | 0.015551 | -0.061576 | -0.015476
46 | 47 | 2.6723 | 1.7102 | 4.4874e-09 | 0 | 0 | 0 | 0 | 0 | 1 | -90 | 90 | 0.061576 | 0.015476 | -0.061463 | -0.015404
58 | 56 | 0.086651 | 0.055457 | 1.4551e-10 | 0 | 0 | 0 | 0 | 0 | 1 | -90 | 90 | 0.03133 | 0.0078525 | -0.031329 | -0.0078519