## bus_data
BUS_I | BUS_TYPE | Pd | Qd | Gs | Bs | area | Vm | Va | baseKV | zone | Vmax | Vmin
1 | 1 | 0.0095806 | 0.0024011 | 0 | 0 | 1 | 0.99071 | -0.1771 | 0.4 | 1 | 1.1 | 0.9
2 | 1 | 0.004515 | 0.0011316 | 0 | 0 | 1 | 0.99203 | -0.15202 | 0.4 | 1 | 1.1 | 0.9
3 | 1 | 0 | 0 | 0 | 0 | 1 | 0.98995 | -0.19179 | 0.4 | 1 | 1.1 | 0.9
77 | 1 | 0.089759 | 0.022496 | 0 | 0 | 1 | 0.99441 | -0.10655 | 0.4 | 1 | 1.1 | 0.9
4 | 1 | 0 | 0 | 0 | 0 | 1 | 0.98984 | -0.1939 | 0.4 | 1 | 1.1 | 0.9
64 | 1 | 0.0040689 | 0.0010198 | 0 | 0 | 1 | 0.99157 | -0.16145 | 0.4 | 1 | 1.1 | 0.9
75 | 1 | 0.0048321 | 0.001211 | 0 | 0 | 1 | 0.99188 | -0.15532 | 0.4 | 1 | 1.1 | 0.9
63 | 1 | 0 | 0 | 0 | 0 | 1 | 0.99125 | -0.16767 | 0.4 | 1 | 1.1 | 0.9
78 | 1 | 0 | 0 | 0 | 0 | 1 | 0.99407 | -0.11311 | 0.4 | 1 | 1.1 | 0.9
74 | 1 | 0.097606 | 0.024462 | 0 | 0 | 1 | 0.99651 | -0.066442 | 0.4 | 1 | 1.1 | 0.9
5 | 1 | 0.0047236 | 0.0011838 | 0 | 0 | 1 | 0.98886 | -0.21271 | 0.4 | 1 | 1.1 | 0.9
61 | 1 | 0.0098029 | 0.0024568 | 0 | 0 | 1 | 0.99102 | -0.17202 | 0.4 | 1 | 1.1 | 0.9
6 | 1 | 0 | 0 | 0 | 0 | 1 | 0.98841 | -0.22127 | 0.4 | 1 | 1.1 | 0.9
7 | 1 | 0.0069588 | 0.001744 | 0 | 0 | 1 | 0.98758 | -0.23728 | 0.4 | 1 | 1.1 | 0.9
68 | 1 | 0.0066779 | 0.0016736 | 0 | 0 | 1 | 0.98515 | -0.2841 | 0.4 | 1 | 1.1 | 0.9
69 | 1 | 0 | 0 | 0 | 0 | 1 | 0.98387 | -0.30878 | 0.4 | 1 | 1.1 | 0.9
9 | 1 | 0.0089934 | 0.002254 | 0 | 0 | 1 | 0.97548 | -0.47265 | 0.4 | 1 | 1.1 | 0.9
10 | 1 | 0.0016848 | 0.00042224 | 0 | 0 | 1 | 0.97555 | -0.47124 | 0.4 | 1 | 1.1 | 0.9
11 | 1 | 0 | 0 | 0 | 0 | 1 | 0.97581 | -0.46626 | 0.4 | 1 | 1.1 | 0.9
15 | 1 | 0.0035071 | 0.00087897 | 0 | 0 | 1 | 0.976 | -0.46252 | 0.4 | 1 | 1.1 | 0.9
19 | 1 | 0.0080514 | 0.0020179 | 0 | 0 | 1 | 0.97513 | -0.47952 | 0.4 | 1 | 1.1 | 0.9
13 | 1 | 0.0016388 | 0.00041072 | 0 | 0 | 1 | 0.97668 | -0.44903 | 0.4 | 1 | 1.1 | 0.9
20 | 1 | 0 | 0 | 0 | 0 | 1 | 0.97454 | -0.49114 | 0.4 | 1 | 1.1 | 0.9
12 | 1 | 0.0080514 | 0.0020179 | 0 | 0 | 1 | 0.97703 | -0.44217 | 0.4 | 1 | 1.1 | 0.9
14 | 1 | 0 | 0 | 0 | 0 | 1 | 0.97855 | -0.41243 | 0.4 | 1 | 1.1 | 0.9
16 | 1 | 0.0019686 | 0.00049339 | 0 | 0 | 1 | 0.9785 | -0.41337 | 0.4 | 1 | 1.1 | 0.9
17 | 1 | 0.0031776 | 0.00079638 | 0 | 0 | 1 | 0.98153 | -0.35423 | 0.4 | 1 | 1.1 | 0.9
18 | 1 | 0.0054737 | 0.0013718 | 0 | 0 | 1 | 0.97795 | -0.4242 | 0.4 | 1 | 1.1 | 0.9
71 | 1 | 0.0042197 | 0.0010576 | 0 | 0 | 1 | 0.98214 | -0.34246 | 0.4 | 1 | 1.1 | 0.9
28 | 1 | 0.0043833 | 0.0010986 | 0 | 0 | 1 | 0.97702 | -0.44249 | 0.4 | 1 | 1.1 | 0.9
70 | 1 | 0 | 0 | 0 | 0 | 1 | 0.98288 | -0.328 | 0.4 | 1 | 1.1 | 0.9
27 | 1 | 0.0054653 | 0.0013697 | 0 | 0 | 1 | 0.97691 | -0.44457 | 0.4 | 1 | 1.1 | 0.9
21 | 1 | 0.0045653 | 0.0011442 | 0 | 0 | 1 | 0.97438 | -0.49442 | 0.4 | 1 | 1.1 | 0.9
22 | 1 | 0.0020201 | 0.00050628 | 0 | 0 | 1 | 0.9744 | -0.49386 | 0.4 | 1 | 1.1 | 0.9
30 | 1 | 0.0027692 | 0.00069402 | 0 | 0 | 1 | 0.97395 | -0.50275 | 0.4 | 1 | 1.1 | 0.9
59 | 1 | 0.002535 | 0.00063533 | 0 | 0 | 1 | 0.9744 | -0.49403 | 0.4 | 1 | 1.1 | 0.9
31 | 1 | 0.00153 | 0.00038344 | 0 | 0 | 1 | 0.97361 | -0.50947 | 0.4 | 1 | 1.1 | 0.9
23 | 1 | 0.0071668 | 0.0017962 | 0 | 0 | 1 | 0.97572 | -0.46801 | 0.4 | 1 | 1.1 | 0.9
24 | 1 | 0 | 0 | 0 | 0 | 1 | 0.97586 | -0.46531 | 0.4 | 1 | 1.1 | 0.9
25 | 1 | 0.0075866 | 0.0019014 | 0 | 0 | 1 | 0.97567 | -0.46904 | 0.4 | 1 | 1.1 | 0.9
26 | 1 | 0 | 0 | 0 | 0 | 1 | 0.97656 | -0.45144 | 0.4 | 1 | 1.1 | 0.9
29 | 1 | 0.0057509 | 0.0014413 | 0 | 0 | 1 | 0.97642 | -0.45421 | 0.4 | 1 | 1.1 | 0.9
72 | 1 | 0.0044051 | 0.001104 | 0 | 0 | 1 | 0.9763 | -0.45661 | 0.4 | 1 | 1.1 | 0.9
32 | 1 | 0 | 0 | 0 | 0 | 1 | 0.97305 | -0.52058 | 0.4 | 1 | 1.1 | 0.9
34 | 1 | 0 | 0 | 0 | 0 | 1 | 0.97236 | -0.53418 | 0.4 | 1 | 1.1 | 0.9
33 | 1 | 0.0054512 | 0.0013662 | 0 | 0 | 1 | 0.97207 | -0.53998 | 0.4 | 1 | 1.1 | 0.9
35 | 1 | 0.0087814 | 0.0022008 | 0 | 0 | 1 | 0.97194 | -0.54257 | 0.4 | 1 | 1.1 | 0.9
36 | 1 | 0.011965 | 0.0029988 | 0 | 0 | 1 | 0.98833 | -0.22455 | 0.4 | 1 | 1.1 | 0.9
37 | 1 | 0 | 0 | 0 | 0 | 1 | 0.98861 | -0.2192 | 0.4 | 1 | 1.1 | 0.9
38 | 1 | 0.0097811 | 0.0024514 | 0 | 0 | 1 | 0.98882 | -0.21514 | 0.4 | 1 | 1.1 | 0.9
39 | 1 | 0 | 0 | 0 | 0 | 1 | 0.98814 | -0.22823 | 0.4 | 1 | 1.1 | 0.9
41 | 1 | 0 | 0 | 0 | 0 | 1 | 0.98993 | -0.19356 | 0.4 | 1 | 1.1 | 0.9
49 | 1 | 0.007882 | 0.0019754 | 0 | 0 | 1 | 0.98803 | -0.23039 | 0.4 | 1 | 1.1 | 0.9
42 | 1 | 0.0080279 | 0.002012 | 0 | 0 | 1 | 0.99081 | -0.17651 | 0.4 | 1 | 1.1 | 0.9
43 | 1 | 0.013397 | 0.0033575 | 0 | 0 | 1 | 0.98901 | -0.21141 | 0.4 | 1 | 1.1 | 0.9
40 | 1 | 0.0091477 | 0.0022926 | 0 | 0 | 1 | 0.98973 | -0.19733 | 0.4 | 1 | 1.1 | 0.9
46 | 1 | 0 | 0 | 0 | 0 | 1 | 0.99222 | -0.14927 | 0.4 | 1 | 1.1 | 0.9
51 | 1 | 0.0059797 | 0.0014987 | 0 | 0 | 1 | 0.98897 | -0.21221 | 0.4 | 1 | 1.1 | 0.9
48 | 1 | 0 | 0 | 0 | 0 | 1 | 0.99418 | -0.11136 | 0.4 | 1 | 1.1 | 0.9
44 | 1 | 0.0078272 | 0.0019617 | 0 | 0 | 1 | 0.99112 | -0.17053 | 0.4 | 1 | 1.1 | 0.9
45 | 1 | 0.0077421 | 0.0019403 | 0 | 0 | 1 | 0.99039 | -0.18472 | 0.4 | 1 | 1.1 | 0.9
47 | 1 | 0.0049965 | 0.0012522 | 0 | 0 | 1 | 0.9902 | -0.18827 | 0.4 | 1 | 1.1 | 0.9
50 | 1 | 0.0052027 | 0.0013039 | 0 | 0 | 1 | 0.99012 | -0.18989 | 0.4 | 1 | 1.1 | 0.9
86 | 1 | 0.030397 | 0.0076182 | 0 | 0 | 1 | 0.99341 | -0.12623 | 0.4 | 1 | 1.1 | 0.9
73 | 3 | 0 | 0 | 0 | 0 | 1 | 1 | 0 | 0.4 | 1 | 1.1 | 0.9
52 | 1 | 0 | 0 | 0 | 0 | 1 | 0.99004 | -0.19146 | 0.4 | 1 | 1.1 | 0.9
54 | 1 | 0.0032173 | 0.00080634 | 0 | 0 | 1 | 0.98984 | -0.19528 | 0.4 | 1 | 1.1 | 0.9
53 | 1 | 0 | 0 | 0 | 0 | 1 | 0.98909 | -0.20954 | 0.4 | 1 | 1.1 | 0.9
57 | 1 | 0.0061583 | 0.0015434 | 0 | 0 | 1 | 0.98876 | -0.21589 | 0.4 | 1 | 1.1 | 0.9
65 | 1 | 0.0043976 | 0.0011021 | 0 | 0 | 1 | 0.98949 | -0.2016 | 0.4 | 1 | 1.1 | 0.9
56 | 1 | 0.0047797 | 0.0011979 | 0 | 0 | 1 | 0.98875 | -0.21606 | 0.4 | 1 | 1.1 | 0.9
66 | 1 | 0 | 0 | 0 | 0 | 1 | 0.98968 | -0.19801 | 0.4 | 1 | 1.1 | 0.9
76 | 1 | 0 | 0 | 0 | 0 | 1 | 0.99197 | -0.15376 | 0.4 | 1 | 1.1 | 0.9
67 | 1 | 0 | 0 | 0 | 0 | 1 | 0.99032 | -0.18552 | 0.4 | 1 | 1.1 | 0.9
81 | 1 | 0.004699 | 0.0011777 | 0 | 0 | 1 | 0.9895 | -0.20146 | 0.4 | 1 | 1.1 | 0.9
79 | 1 | 0.0046398 | 0.0011628 | 0 | 0 | 1 | 0.99084 | -0.17542 | 0.4 | 1 | 1.1 | 0.9
82 | 1 | 0.0063676 | 0.0015959 | 0 | 0 | 1 | 0.98941 | -0.20326 | 0.4 | 1 | 1.1 | 0.9
80 | 1 | 0 | 0 | 0 | 0 | 1 | 0.99225 | -0.14831 | 0.4 | 1 | 1.1 | 0.9
83 | 1 | 0.0099399 | 0.0024912 | 0 | 0 | 1 | 0.98811 | -0.22845 | 0.4 | 1 | 1.1 | 0.9
84 | 1 | 0.014898 | 0.0037338 | 0 | 0 | 1 | 0.98779 | -0.23471 | 0.4 | 1 | 1.1 | 0.9
85 | 1 | 0.0043547 | 0.0010914 | 0 | 0 | 1 | 0.98775 | -0.23539 | 0.4 | 1 | 1.1 | 0.9

## generator_data
GEN_BUS | PG | QG | QMAX | QMIN | VG | MBASE | GEN_STATUS | PMAX | PMIN
73 | 0.53897 | 0.13718 | 10 | -10 | 1 | 100 | 1 | 10 | 0

## branch_data
F_BUS | T_BUS | BR_R | BR_X | BR_B | RATE_A | RATE_B | RATE_C | TAP | SHIFT | BR_STATUS | ANGMIN | ANGMAX | P_in | Q_in | P_out | Q_out
1 | 2 | 0.80589 | 0.51577 | 4.0599e-09 | 0 | 0 | 0 | 0 | 0 | 1 | -90 | 90 | -0.1387 | -0.035368 | 0.13887 | 0.035475
1 | 3 | 0.50602 | 0.32385 | 2.5492e-09 | 0 | 0 | 0 | 0 | 0 | 1 | -90 | 90 | 0.12912 | 0.032967 | -0.12903 | -0.032908
2 | 77 | 1.419 | 0.90817 | 7.1487e-09 | 0 | 0 | 0 | 0 | 0 | 1 | -90 | 90 | -0.14338 | -0.036607 | 0.1437 | 0.036808
3 | 4 | 0.072812 | 0.0466 | 3.6682e-10 | 0 | 0 | 0 | 0 | 0 | 1 | -90 | 90 | 0.12903 | 0.032908 | -0.12902 | -0.0329
77 | 78 | 0.36777 | 0.23537 | 6.1759e-10 | 0 | 0 | 0 | 0 | 0 | 1 | -90 | 90 | 0.079311 | 0.020017 | -0.079286 | -0.020001
77 | 74 | 0.57406 | 0.3674 | 2.892e-09 | 0 | 0 | 0 | 0 | 0 | 1 | -90 | 90 | -0.31277 | -0.079321 | 0.31337 | 0.079707
4 | 5 | 0.64697 | 0.41406 | 3.2593e-09 | 0 | 0 | 0 | 0 | 0 | 1 | -90 | 90 | 0.12902 | 0.0329 | -0.1289 | -0.032825
64 | 75 | 1.9451 | 1.2449 | 3.2663e-09 | 0 | 0 | 0 | 0 | 0 | 1 | -90 | 90 | -0.013877 | -0.003479 | 0.013881 | 0.0034813
64 | 63 | 2.7969 | 1.79 | 4.6968e-09 | 0 | 0 | 0 | 0 | 0 | 1 | -90 | 90 | 0.0098079 | 0.0024592 | -0.0098049 | -0.0024578
75 | 76 | 0.36997 | 0.23678 | 6.2128e-10 | 0 | 0 | 0 | 0 | 0 | 1 | -90 | 90 | -0.018713 | -0.0046923 | 0.018714 | 0.0046932
63 | 61 | 1.9554 | 1.2514 | 3.2836e-09 | 0 | 0 | 0 | 0 | 0 | 1 | -90 | 90 | 0.0098049 | 0.0024578 | -0.0098029 | -0.0024569
78 | 80 | 1.9715 | 1.2617 | 3.3107e-09 | 0 | 0 | 0 | 0 | 0 | 1 | -90 | 90 | 0.079286 | 0.020001 | -0.079153 | -0.019916
74 | 73 | 0.72743 | 0.46556 | 3.6647e-09 | 0 | 0 | 0 | 0 | 0 | 1 | -90 | 90 | -0.41098 | -0.10417 | 0.4123 | 0.10501
5 | 6 | 0.3052 | 0.19533 | 1.5375e-09 | 0 | 0 | 0 | 0 | 0 | 1 | -90 | 90 | 0.12418 | 0.031642 | -0.12412 | -0.031609
6 | 7 | 0.57039 | 0.36505 | 2.8735e-09 | 0 | 0 | 0 | 0 | 0 | 1 | -90 | 90 | 0.12412 | 0.031609 | -0.12403 | -0.031548
7 | 68 | 1.762 | 1.1277 | 8.8767e-09 | 0 | 0 | 0 | 0 | 0 | 1 | -90 | 90 | 0.11707 | 0.029804 | -0.11681 | -0.029636
68 | 69 | 0.98174 | 0.62831 | 4.9458e-09 | 0 | 0 | 0 | 0 | 0 | 1 | -90 | 90 | 0.11013 | 0.027963 | -0.11 | -0.02788
69 | 70 | 0.76315 | 0.48842 | 3.8446e-09 | 0 | 0 | 0 | 0 | 0 | 1 | -90 | 90 | 0.11 | 0.02788 | -0.1099 | -0.027815
9 | 10 | 0.66883 | 0.42805 | 1.1231e-09 | 0 | 0 | 0 | 0 | 0 | 1 | -90 | 90 | -0.0089932 | -0.002254 | 0.0089938 | 0.0022543
10 | 11 | 1.991 | 1.2743 | 3.3435e-09 | 0 | 0 | 0 | 0 | 0 | 1 | -90 | 90 | -0.010679 | -0.0026766 | 0.010681 | 0.0026779
11 | 15 | 0.34417 | 0.22027 | 5.7795e-10 | 0 | 0 | 0 | 0 | 0 | 1 | -90 | 90 | -0.04646 | -0.011672 | 0.046468 | 0.011677
11 | 19 | 1.5842 | 1.0139 | 2.6602e-09 | 0 | 0 | 0 | 0 | 0 | 1 | -90 | 90 | 0.035779 | 0.0089939 | -0.035756 | -0.0089797
15 | 13 | 1.155 | 0.73921 | 1.9396e-09 | 0 | 0 | 0 | 0 | 0 | 1 | -90 | 90 | -0.049976 | -0.012556 | 0.050008 | 0.012576
19 | 20 | 1.789 | 1.145 | 3.0042e-09 | 0 | 0 | 0 | 0 | 0 | 1 | -90 | 90 | 0.027705 | 0.0069618 | -0.02769 | -0.0069523
13 | 12 | 0.56916 | 0.36426 | 9.5577e-10 | 0 | 0 | 0 | 0 | 0 | 1 | -90 | 90 | -0.051647 | -0.012987 | 0.051663 | 0.012998
20 | 21 | 0.60511 | 0.38727 | 1.0161e-09 | 0 | 0 | 0 | 0 | 0 | 1 | -90 | 90 | 0.023134 | 0.0058107 | -0.023131 | -0.0058085
20 | 22 | 2.5488 | 1.6312 | 4.2802e-09 | 0 | 0 | 0 | 0 | 0 | 1 | -90 | 90 | 0.0045556 | 0.0011416 | -0.004555 | -0.0011416
12 | 14 | 2.1389 | 1.3689 | 3.5919e-09 | 0 | 0 | 0 | 0 | 0 | 1 | -90 | 90 | -0.059715 | -0.015016 | 0.0598 | 0.01507
14 | 16 | 2.0578 | 1.317 | 3.4555e-09 | 0 | 0 | 0 | 0 | 0 | 1 | -90 | 90 | 0.0019687 | 0.00049313 | -0.0019686 | -0.0004934
14 | 17 | 2.4616 | 1.5754 | 4.1337e-09 | 0 | 0 | 0 | 0 | 0 | 1 | -90 | 90 | -0.10208 | -0.025693 | 0.10236 | 0.025875
14 | 18 | 1.2544 | 0.80285 | 2.1066e-09 | 0 | 0 | 0 | 0 | 0 | 1 | -90 | 90 | 0.040309 | 0.010131 | -0.040287 | -0.010116
17 | 71 | 0.48449 | 0.31007 | 1.6272e-09 | 0 | 0 | 0 | 0 | 0 | 1 | -90 | 90 | -0.10554 | -0.026671 | 0.1056 | 0.026709
18 | 28 | 2.2543 | 1.4428 | 3.7857e-09 | 0 | 0 | 0 | 0 | 0 | 1 | -90 | 90 | 0.034813 | 0.0087445 | -0.034782 | -0.0087254
71 | 70 | 0.57265 | 0.36649 | 2.8849e-09 | 0 | 0 | 0 | 0 | 0 | 1 | -90 | 90 | -0.10982 | -0.027767 | 0.1099 | 0.027815
28 | 27 | 0.29269 | 0.18732 | 4.915e-10 | 0 | 0 | 0 | 0 | 0 | 1 | -90 | 90 | 0.030399 | 0.0076268 | -0.030396 | -0.0076249
27 | 26 | 1.1796 | 0.75493 | 1.9808e-09 | 0 | 0 | 0 | 0 | 0 | 1 | -90 | 90 | 0.024931 | 0.0062552 | -0.024923 | -0.0062501
21 | 30 | 1.9117 | 1.2235 | 3.2102e-09 | 0 | 0 | 0 | 0 | 0 | 1 | -90 | 90 | 0.018565 | 0.0046643 | -0.018558 | -0.0046599
22 | 59 | 0.2752 | 0.17613 | 4.6213e-10 | 0 | 0 | 0 | 0 | 0 | 1 | -90 | 90 | 0.002535 | 0.00063532 | -0.0025349 | -0.00063535
30 | 31 | 1.8127 | 1.1602 | 3.0441e-09 | 0 | 0 | 0 | 0 | 0 | 1 | -90 | 90 | 0.015789 | 0.0039658 | -0.015784 | -0.0039629
31 | 32 | 3.3132 | 2.1204 | 5.5637e-09 | 0 | 0 | 0 | 0 | 0 | 1 | -90 | 90 | 0.014254 | 0.0035794 | -0.014246 | -0.0035751
23 | 24 | 1.6075 | 1.0288 | 2.6995e-09 | 0 | 0 | 0 | 0 | 0 | 1 | -90 | 90 | -0.0071667 | -0.0017962 | 0.0071676 | 0.0017966
24 | 25 | 2.0968 | 1.3419 | 3.521e-09 | 0 | 0 | 0 | 0 | 0 | 1 | -90 | 90 | 0.0075878 | 0.001902 | -0.0075864 | -0.0019014
24 | 26 | 4.0154 | 2.5698 | 6.7429e-09 | 0 | 0 | 0 | 0 | 0 | 1 | -90 | 90 | -0.014755 | -0.0036985 | 0.014765 | 0.0037041
26 | 29 | 1.1637 | 0.74478 | 1.9542e-09 | 0 | 0 | 0 | 0 | 0 | 1 | -90 | 90 | 0.010158 | 0.002546 | -0.010156 | -0.0025454
29 | 72 | 2.3266 | 1.4891 | 3.9071e-09 | 0 | 0 | 0 | 0 | 0 | 1 | -90 | 90 | 0.0044055 | 0.001104 | -0.004405 | -0.0011041
32 | 34 | 4.052 | 2.5933 | 6.8045e-09 | 0 | 0 | 0 | 0 | 0 | 1 | -90 | 90 | 0.014246 | 0.0035751 | -0.014237 | -0.0035699
34 | 33 | 1.7253 | 1.1042 | 2.8972e-09 | 0 | 0 | 0 | 0 | 0 | 1 | -90 | 90 | 0.014237 | 0.0035699 | -0.014233 | -0.0035676
33 | 35 | 1.2527 | 0.8017 | 2.1035e-09 | 0 | 0 | 0 | 0 | 0 | 1 | -90 | 90 | 0.0087822 | 0.0022014 | -0.0087811 | -0.0022009
36 | 37 | 1.9585 | 1.2534 | 3.2888e-09 | 0 | 0 | 0 | 0 | 0 | 1 | -90 | 90 | -0.011965 | -0.0029988 | 0.011968 | 0.0030005
37 | 38 | 0.89594 | 0.5734 | 1.5045e-09 | 0 | 0 | 0 | 0 | 0 | 1 | -90 | 90 | -0.019855 | -0.0049776 | 0.019859 | 0.0049799
37 | 39 | 5.0126 | 3.2081 | 8.4176e-09 | 0 | 0 | 0 | 0 | 0 | 1 | -90 | 90 | 0.0078862 | 0.0019771 | -0.0078828 | -0.0019757
38 | 41 | 3.1964 | 2.0457 | 5.3676e-09 | 0 | 0 | 0 | 0 | 0 | 1 | -90 | 90 | -0.02964 | -0.0074312 | 0.02967 | 0.0074503
39 | 49 | 1.2011 | 0.76872 | 2.017e-09 | 0 | 0 | 0 | 0 | 0 | 1 | -90 | 90 | 0.0078828 | 0.0019757 | -0.007882 | -0.0019754
41 | 42 | 1.2884 | 0.82457 | 2.1636e-09 | 0 | 0 | 0 | 0 | 0 | 1 | -90 | 90 | -0.058212 | -0.01461 | 0.05826 | 0.01464
41 | 43 | 4.0432 | 2.5877 | 6.7897e-09 | 0 | 0 | 0 | 0 | 0 | 1 | -90 | 90 | 0.019393 | 0.0048661 | -0.019376 | -0.0048562
41 | 40 | 1.8111 | 1.1591 | 3.0414e-09 | 0 | 0 | 0 | 0 | 0 | 1 | -90 | 90 | 0.0091493 | 0.0022934 | -0.0091477 | -0.0022926
42 | 46 | 1.8136 | 1.1607 | 3.0456e-09 | 0 | 0 | 0 | 0 | 0 | 1 | -90 | 90 | -0.066288 | -0.016652 | 0.066374 | 0.016707
43 | 51 | 0.58895 | 0.37693 | 9.8901e-10 | 0 | 0 | 0 | 0 | 0 | 1 | -90 | 90 | 0.00598 | 0.0014987 | -0.0059797 | -0.0014987
46 | 48 | 1.7613 | 1.1273 | 2.9577e-09 | 0 | 0 | 0 | 0 | 0 | 1 | -90 | 90 | -0.095407 | -0.023999 | 0.09558 | 0.02411
46 | 44 | 3.2319 | 2.0684 | 5.4272e-09 | 0 | 0 | 0 | 0 | 0 | 1 | -90 | 90 | 0.029033 | 0.0072924 | -0.029004 | -0.0072741
48 | 86 | 2.1655 | 1.386 | 3.6365e-09 | 0 | 0 | 0 | 0 | 0 | 1 | -90 | 90 | 0.030418 | 0.0076316 | -0.030397 | -0.0076182
48 | 73 | 3.9515 | 2.529 | 6.6356e-09 | 0 | 0 | 0 | 0 | 0 | 1 | -90 | 90 | -0.126 | -0.031741 | 0.12667 | 0.032173
44 | 45 | 2.9497 | 1.8878 | 4.9534e-09 | 0 | 0 | 0 | 0 | 0 | 1 | -90 | 90 | 0.021177 | 0.0053124 | -0.021162 | -0.0053037
45 | 47 | 1.1653 | 0.7458 | 1.9569e-09 | 0 | 0 | 0 | 0 | 0 | 1 | -90 | 90 | 0.01342 | 0.0033634 | -0.013418 | -0.0033621
47 | 50 | 0.84093 | 0.5382 | 1.4122e-09 | 0 | 0 | 0 | 0 | 0 | 1 | -90 | 90 | 0.0084215 | 0.0021099 | -0.0084209 | -0.0021096
50 | 52 | 2.1549 | 1.3791 | 3.6186e-09 | 0 | 0 | 0 | 0 | 0 | 1 | -90 | 90 | 0.0032182 | 0.00080566 | -0.0032179 | -0.00080586
52 | 54 | 5.2141 | 3.337 | 8.7559e-09 | 0 | 0 | 0 | 0 | 0 | 1 | -90 | 90 | 0.0032179 | 0.00080586 | -0.0032173 | -0.00080634
53 | 57 | 2.5422 | 1.627 | 4.2691e-09 | 0 | 0 | 0 | 0 | 0 | 1 | -90 | 90 | 0.010941 | 0.002743 | -0.010938 | -0.0027413
53 | 65 | 3.1831 | 2.0372 | 5.3452e-09 | 0 | 0 | 0 | 0 | 0 | 1 | -90 | 90 | -0.010941 | -0.002743 | 0.010945 | 0.0027451
57 | 56 | 0.15884 | 0.10166 | 2.6674e-10 | 0 | 0 | 0 | 0 | 0 | 1 | -90 | 90 | 0.0047797 | 0.0011979 | -0.0047796 | -0.0011979
65 | 66 | 1.0299 | 0.65912 | 1.7294e-09 | 0 | 0 | 0 | 0 | 0 | 1 | -90 | 90 | -0.015343 | -0.0038473 | 0.015346 | 0.0038488
66 | 67 | 3.5768 | 2.2891 | 6.0064e-09 | 0 | 0 | 0 | 0 | 0 | 1 | -90 | 90 | -0.015346 | -0.0038488 | 0.015355 | 0.003854
76 | 80 | 1.2834 | 0.8214 | 2.1552e-09 | 0 | 0 | 0 | 0 | 0 | 1 | -90 | 90 | -0.018714 | -0.0046931 | 0.018719 | 0.004696
67 | 81 | 1.7398 | 1.1134 | 2.9215e-09 | 0 | 0 | 0 | 0 | 0 | 1 | -90 | 90 | 0.040334 | 0.010137 | -0.040303 | -0.010117
67 | 79 | 0.79835 | 0.51095 | 1.3407e-09 | 0 | 0 | 0 | 0 | 0 | 1 | -90 | 90 | -0.055689 | -0.013991 | 0.055716 | 0.014008
81 | 82 | 0.22177 | 0.14193 | 3.7241e-10 | 0 | 0 | 0 | 0 | 0 | 1 | -90 | 90 | 0.035604 | 0.0089395 | -0.035601 | -0.0089375
79 | 80 | 1.9832 | 1.2693 | 3.3304e-09 | 0 | 0 | 0 | 0 | 0 | 1 | -90 | 90 | -0.060355 | -0.01517 | 0.060434 | 0.01522
82 | 83 | 3.7813 | 2.42 | 6.3498e-09 | 0 | 0 | 0 | 0 | 0 | 1 | -90 | 90 | 0.029234 | 0.0073417 | -0.029199 | -0.0073198
83 | 84 | 1.4219 | 0.91001 | 2.3877e-09 | 0 | 0 | 0 | 0 | 0 | 1 | -90 | 90 | 0.019259 | 0.0048287 | -0.019253 | -0.0048252
84 | 85 | 0.68583 | 0.43893 | 1.1517e-09 | 0 | 0 | 0 | 0 | 0 | 1 | -90 | 90 | 0.0043549 | 0.0010914 | -0.0043547 | -0.0010914