## bus_data
BUS_I | BUS_TYPE | Pd | Qd | Gs | Bs | area | Vm | Va | baseKV | zone | Vmax | Vmin
1 | 1 | 0.065728 | 0.016473 | 0 | 0 | 1 | 0.98201 | -0.34631 | 0.4 | 1 | 1.1 | 0.9
2 | 1 | 0.006998 | 0.0017539 | 0 | 0 | 1 | 0.9839 | -0.30941 | 0.4 | 1 | 1.1 | 0.9
3 | 1 | 0 | 0 | 0 | 0 | 1 | 0.98142 | -0.35794 | 0.4 | 1 | 1.1 | 0.9
4 | 1 | 0.0048463 | 0.0012146 | 0 | 0 | 1 | 0.98679 | -0.2533 | 0.4 | 1 | 1.1 | 0.9
7 | 1 | 0 | 0 | 0 | 0 | 1 | 0.98094 | -0.36716 | 0.4 | 1 | 1.1 | 0.9
8 | 1 | 0 | 0 | 0 | 0 | 1 | 0.98859 | -0.21837 | 0.4 | 1 | 1.1 | 0.9
5 | 1 | 0 | 0 | 0 | 0 | 1 | 0.99395 | -0.11566 | 0.4 | 1 | 1.1 | 0.9
36 | 1 | 0.029342 | 0.0073537 | 0 | 0 | 1 | 0.99302 | -0.13356 | 0.4 | 1 | 1.1 | 0.9
29 | 1 | 0 | 0 | 0 | 0 | 1 | 0.99501 | -0.095205 | 0.4 | 1 | 1.1 | 0.9
35 | 1 | 0.014046 | 0.0035203 | 0 | 0 | 1 | 0.98075 | -0.37094 | 0.4 | 1 | 1.1 | 0.9
9 | 1 | 0 | 0 | 0 | 0 | 1 | 0.98995 | -0.19217 | 0.4 | 1 | 1.1 | 0.9
34 | 1 | 0.0036585 | 0.00091692 | 0 | 0 | 1 | 0.99119 | -0.16835 | 0.4 | 1 | 1.1 | 0.9
28 | 1 | 0 | 0 | 0 | 0 | 1 | 0.99528 | -0.089909 | 0.4 | 1 | 1.1 | 0.9
30 | 1 | 0.0089569 | 0.0022448 | 0 | 0 | 1 | 0.99369 | -0.12045 | 0.4 | 1 | 1.1 | 0.9
27 | 1 | 0.0051284 | 0.0012853 | 0 | 0 | 1 | 0.99664 | -0.063982 | 0.4 | 1 | 1.1 | 0.9
14 | 1 | 0.020754 | 0.0052016 | 0 | 0 | 1 | 0.9985 | -0.028795 | 0.4 | 1 | 1.1 | 0.9
12 | 1 | 0.0091106 | 0.0022833 | 0 | 0 | 1 | 0.9985 | -0.028762 | 0.4 | 1 | 1.1 | 0.9
33 | 1 | 0.010071 | 0.0025241 | 0 | 0 | 1 | 0.9916 | -0.16044 | 0.4 | 1 | 1.1 | 0.9
13 | 1 | 0.0059979 | 0.0015032 | 0 | 0 | 1 | 0.99874 | -0.024144 | 0.4 | 1 | 1.1 | 0.9
15 | 1 | 0.0064652 | 0.0016203 | 0 | 0 | 1 | 0.99875 | -0.024098 | 0.4 | 1 | 1.1 | 0.9
16 | 1 | 0.0085303 | 0.0021379 | 0 | 0 | 1 | 0.99909 | -0.017417 | 0.4 | 1 | 1.1 | 0.9
17 | 1 | 0.0065817 | 0.0016495 | 0 | 0 | 1 | 0.99923 | -0.014888 | 0.4 | 1 | 1.1 | 0.9
18 | 1 | 0.0072653 | 0.0018208 | 0 | 0 | 1 | 0.99962 | -0.0072651 | 0.4 | 1 | 1.1 | 0.9
19 | 3 | 0.011162 | 0.0027974 | 0 | 0 | 1 | 1 | 0 | 0.4 | 1 | 1.1 | 0.9
22 | 1 | 0.019717 | 0.0049415 | 0 | 0 | 1 | 0.99982 | -0.003398 | 0.4 | 1 | 1.1 | 0.9
20 | 1 | 0.011224 | 0.0028129 | 0 | 0 | 1 | 0.99924 | -0.0145 | 0.4 | 1 | 1.1 | 0.9
21 | 1 | 0.017925 | 0.0044924 | 0 | 0 | 1 | 0.99884 | -0.022116 | 0.4 | 1 | 1.1 | 0.9
23 | 1 | 0 | 0 | 0 | 0 | 1 | 0.99855 | -0.027622 | 0.4 | 1 | 1.1 | 0.9
24 | 1 | 0.010855 | 0.0027204 | 0 | 0 | 1 | 0.99796 | -0.038797 | 0.4 | 1 | 1.1 | 0.9
25 | 1 | 0.0071988 | 0.0018042 | 0 | 0 | 1 | 0.99847 | -0.02905 | 0.4 | 1 | 1.1 | 0.9
26 | 1 | 0.0068553 | 0.0017181 | 0 | 0 | 1 | 0.99721 | -0.053159 | 0.4 | 1 | 1.1 | 0.9
31 | 1 | 0.0047019 | 0.0011784 | 0 | 0 | 1 | 0.99245 | -0.14416 | 0.4 | 1 | 1.1 | 0.9
32 | 1 | 0.0037944 | 0.00095097 | 0 | 0 | 1 | 0.9918 | -0.15659 | 0.4 | 1 | 1.1 | 0.9

## generator_data
GEN_BUS | PG | QG | QMAX | QMIN | VG | MBASE | GEN_STATUS | PMAX | PMIN
19 | 0.30901 | 0.078253 | 10 | -10 | 1 | 100 | 1 | 10 | 0

## branch_data
F_BUS | T_BUS | BR_R | BR_X | BR_B | RATE_A | RATE_B | RATE_C | TAP | SHIFT | BR_STATUS | ANGMIN | ANGMAX | P_in | Q_in | P_out | Q_out
1 | 2 | 2.0034 | 1.2822 | 3.3643e-09 | 0 | 0 | 0 | 0 | 0 | 1 | -90 | 90 | -0.07979 | -0.020003 | 0.079931 | 0.020093
1 | 3 | 3.5776 | 2.2897 | 6.0078e-09 | 0 | 0 | 0 | 0 | 0 | 1 | -90 | 90 | 0.014063 | 0.0035297 | -0.014055 | -0.0035253
2 | 4 | 2.8137 | 1.8007 | 4.7249e-09 | 0 | 0 | 0 | 0 | 0 | 1 | -90 | 90 | -0.086929 | -0.021846 | 0.087163 | 0.021995
3 | 7 | 2.8306 | 1.8116 | 4.7534e-09 | 0 | 0 | 0 | 0 | 0 | 1 | -90 | 90 | 0.014055 | 0.0035253 | -0.014049 | -0.0035218
4 | 8 | 1.6671 | 1.0669 | 2.7995e-09 | 0 | 0 | 0 | 0 | 0 | 1 | -90 | 90 | -0.092009 | -0.02321 | 0.092163 | 0.023308
7 | 35 | 1.1626 | 0.74406 | 1.9523e-09 | 0 | 0 | 0 | 0 | 0 | 1 | -90 | 90 | 0.014049 | 0.0035218 | -0.014046 | -0.0035203
8 | 9 | 1.2545 | 0.80285 | 2.1066e-09 | 0 | 0 | 0 | 0 | 0 | 1 | -90 | 90 | -0.092163 | -0.023308 | 0.092279 | 0.023382
5 | 36 | 2.6982 | 1.7268 | 4.531e-09 | 0 | 0 | 0 | 0 | 0 | 1 | -90 | 90 | 0.029367 | 0.0073693 | -0.029342 | -0.0073537
5 | 29 | 3.0902 | 1.9777 | 5.1893e-09 | 0 | 0 | 0 | 0 | 0 | 1 | -90 | 90 | -0.029367 | -0.0073693 | 0.029395 | 0.0073871
29 | 28 | 0.80117 | 0.51275 | 1.3454e-09 | 0 | 0 | 0 | 0 | 0 | 1 | -90 | 90 | -0.029395 | -0.0073871 | 0.029403 | 0.0073918
9 | 34 | 1.1431 | 0.73159 | 1.9196e-09 | 0 | 0 | 0 | 0 | 0 | 1 | -90 | 90 | -0.092279 | -0.023382 | 0.092385 | 0.02345
34 | 33 | 0.36609 | 0.2343 | 6.1476e-10 | 0 | 0 | 0 | 0 | 0 | 1 | -90 | 90 | -0.096043 | -0.024366 | 0.09608 | 0.02439
28 | 30 | 1.1023 | 0.70548 | 1.8511e-09 | 0 | 0 | 0 | 0 | 0 | 1 | -90 | 90 | 0.124 | 0.031543 | -0.12382 | -0.031426
28 | 27 | 0.75762 | 0.48488 | 2.5445e-09 | 0 | 0 | 0 | 0 | 0 | 1 | -90 | 90 | -0.15341 | -0.038934 | 0.1536 | 0.039057
30 | 31 | 0.92089 | 0.58937 | 1.5464e-09 | 0 | 0 | 0 | 0 | 0 | 1 | -90 | 90 | 0.11486 | 0.029181 | -0.11473 | -0.029098
27 | 26 | 0.30655 | 0.19619 | 1.0296e-09 | 0 | 0 | 0 | 0 | 0 | 1 | -90 | 90 | -0.15873 | -0.040342 | 0.15881 | 0.040395
14 | 12 | 0.0069848 | 0.0044703 | 1.1729e-11 | 0 | 0 | 0 | 0 | 0 | 1 | -90 | 90 | -0.020754 | -0.0052016 | 0.020754 | 0.0052016
12 | 13 | 0.69117 | 0.44235 | 1.1607e-09 | 0 | 0 | 0 | 0 | 0 | 1 | -90 | 90 | -0.029865 | -0.0074849 | 0.029872 | 0.007489
33 | 32 | 0.16093 | 0.10299 | 2.7024e-10 | 0 | 0 | 0 | 0 | 0 | 1 | -90 | 90 | -0.10615 | -0.026914 | 0.10617 | 0.026926
13 | 15 | 0.0057452 | 0.0036769 | 9.6477e-12 | 0 | 0 | 0 | 0 | 0 | 1 | -90 | 90 | -0.035869 | -0.0089922 | 0.03587 | 0.0089922
15 | 16 | 0.70597 | 0.45182 | 1.1855e-09 | 0 | 0 | 0 | 0 | 0 | 1 | -90 | 90 | -0.042335 | -0.010613 | 0.042348 | 0.010621
16 | 17 | 0.22258 | 0.14245 | 3.7377e-10 | 0 | 0 | 0 | 0 | 0 | 1 | -90 | 90 | -0.050879 | -0.012759 | 0.050885 | 0.012763
17 | 18 | 0.59413 | 0.38024 | 9.977e-10 | 0 | 0 | 0 | 0 | 0 | 1 | -90 | 90 | -0.057466 | -0.014412 | 0.057487 | 0.014426
18 | 19 | 0.50308 | 0.32197 | 8.4481e-10 | 0 | 0 | 0 | 0 | 0 | 1 | -90 | 90 | -0.064753 | -0.016247 | 0.064775 | 0.016261
19 | 22 | 0.065906 | 0.04218 | 2.2135e-10 | 0 | 0 | 0 | 0 | 0 | 1 | -90 | 90 | 0.23307 | 0.059194 | -0.23303 | -0.05917
22 | 20 | 0.23525 | 0.15056 | 7.9009e-10 | 0 | 0 | 0 | 0 | 0 | 1 | -90 | 90 | 0.21331 | 0.054228 | -0.2132 | -0.054156
20 | 21 | 0.17025 | 0.10896 | 5.7179e-10 | 0 | 0 | 0 | 0 | 0 | 1 | -90 | 90 | 0.20198 | 0.051343 | -0.2019 | -0.051295
21 | 23 | 0.1351 | 0.086465 | 4.5374e-10 | 0 | 0 | 0 | 0 | 0 | 1 | -90 | 90 | 0.18398 | 0.046803 | -0.18393 | -0.046772
23 | 24 | 0.28525 | 0.18256 | 9.5803e-10 | 0 | 0 | 0 | 0 | 0 | 1 | -90 | 90 | 0.17673 | 0.044967 | -0.17663 | -0.044907
23 | 25 | 0.88658 | 0.56741 | 1.4888e-09 | 0 | 0 | 0 | 0 | 0 | 1 | -90 | 90 | 0.0071993 | 0.0018044 | -0.0071988 | -0.0018042
24 | 26 | 0.39032 | 0.2498 | 1.3109e-09 | 0 | 0 | 0 | 0 | 0 | 1 | -90 | 90 | 0.16578 | 0.042186 | -0.16566 | -0.042113
31 | 32 | 0.50229 | 0.32146 | 8.4348e-10 | 0 | 0 | 0 | 0 | 0 | 1 | -90 | 90 | 0.11003 | 0.027919 | -0.10997 | -0.027877