## bus_data
BUS_I | BUS_TYPE | Pd | Qd | Gs | Bs | area | Vm | Va | baseKV | zone | Vmax | Vmin
1 | 1 | 0.020559 | 0.0051526 | 0 | 0 | 1 | 0.99304 | -0.13384 | 0.4 | 1 | 1.1 | 0.9
2 | 1 | 0.019009 | 0.0047641 | 0 | 0 | 1 | 0.99344 | -0.12616 | 0.4 | 1 | 1.1 | 0.9
4 | 1 | 0.013428 | 0.0033654 | 0 | 0 | 1 | 0.99374 | -0.12037 | 0.4 | 1 | 1.1 | 0.9
10 | 1 | 0.022779 | 0.0057089 | 0 | 0 | 1 | 0.99442 | -0.10721 | 0.4 | 1 | 1.1 | 0.9
8 | 1 | 0 | 0 | 0 | 0 | 1 | 0.99516 | -0.093045 | 0.4 | 1 | 1.1 | 0.9
20 | 1 | 0 | 0 | 0 | 0 | 1 | 0.99257 | -0.14252 | 0.4 | 1 | 1.1 | 0.9
34 | 1 | 0.043684 | 0.010948 | 0 | 0 | 1 | 0.99322 | -0.1299 | 0.4 | 1 | 1.1 | 0.9
19 | 1 | 0 | 0 | 0 | 0 | 1 | 0.99118 | -0.1692 | 0.4 | 1 | 1.1 | 0.9
22 | 1 | 0 | 0 | 0 | 0 | 1 | 0.99115 | -0.16995 | 0.4 | 1 | 1.1 | 0.9
38 | 1 | 0.001456 | 0.00036491 | 0 | 0 | 1 | 0.99111 | -0.17058 | 0.4 | 1 | 1.1 | 0.9
16 | 1 | 0 | 0 | 0 | 0 | 1 | 0.99884 | -0.022136 | 0.4 | 1 | 1.1 | 0.9
17 | 1 | 0 | 0 | 0 | 0 | 1 | 0.99677 | -0.061667 | 0.4 | 1 | 1.1 | 0.9
15 | 1 | 0.051186 | 0.012828 | 0 | 0 | 1 | 0.99923 | -0.014758 | 0.4 | 1 | 1.1 | 0.9
33 | 1 | 0.010005 | 0.0025075 | 0 | 0 | 1 | 0.99544 | -0.087142 | 0.4 | 1 | 1.1 | 0.9
18 | 1 | 0 | 0 | 0 | 0 | 1 | 0.99436 | -0.10788 | 0.4 | 1 | 1.1 | 0.9
35 | 1 | 0.030178 | 0.0075632 | 0 | 0 | 1 | 0.99052 | -0.18198 | 0.4 | 1 | 1.1 | 0.9
21 | 1 | 0 | 0 | 0 | 0 | 1 | 0.99033 | -0.18577 | 0.4 | 1 | 1.1 | 0.9
31 | 1 | 0 | 0 | 0 | 0 | 1 | 0.98831 | -0.22478 | 0.4 | 1 | 1.1 | 0.9
37 | 1 | 0.020368 | 0.0051047 | 0 | 0 | 1 | 0.994 | -0.11531 | 0.4 | 1 | 1.1 | 0.9
36 | 1 | 0.011012 | 0.0027598 | 0 | 0 | 1 | 0.99426 | -0.11034 | 0.4 | 1 | 1.1 | 0.9
6 | 1 | 0.026897 | 0.0067411 | 0 | 0 | 1 | 0.99759 | -0.046138 | 0.4 | 1 | 1.1 | 0.9
7 | 1 | 0.008603 | 0.0021561 | 0 | 0 | 1 | 0.99773 | -0.043505 | 0.4 | 1 | 1.1 | 0.9
9 | 1 | 0.01032 | 0.0025863 | 0 | 0 | 1 | 0.99834 | -0.031801 | 0.4 | 1 | 1.1 | 0.9
11 | 1 | 0.024334 | 0.0060988 | 0 | 0 | 1 | 0.9944 | -0.1077 | 0.4 | 1 | 1.1 | 0.9
14 | 1 | 0.010205 | 0.0025576 | 0 | 0 | 1 | 0.99921 | -0.015135 | 0.4 | 1 | 1.1 | 0.9
12 | 3 | 0.014871 | 0.003727 | 0 | 0 | 1 | 1 | 0 | 0.4 | 1 | 1.1 | 0.9
13 | 1 | 0.0057673 | 0.0014454 | 0 | 0 | 1 | 0.99985 | -0.0028174 | 0.4 | 1 | 1.1 | 0.9
39 | 1 | 0.0016441 | 0.00041204 | 0 | 0 | 1 | 0.98812 | -0.22858 | 0.4 | 1 | 1.1 | 0.9
30 | 1 | 0 | 0 | 0 | 0 | 1 | 0.98663 | -0.25736 | 0.4 | 1 | 1.1 | 0.9
29 | 1 | 0.022963 | 0.005755 | 0 | 0 | 1 | 0.98517 | -0.28591 | 0.4 | 1 | 1.1 | 0.9
25 | 1 | 0.0010268 | 0.00025733 | 0 | 0 | 1 | 0.98483 | -0.29263 | 0.4 | 1 | 1.1 | 0.9
26 | 1 | 0.0056268 | 0.0014102 | 0 | 0 | 1 | 0.98473 | -0.29456 | 0.4 | 1 | 1.1 | 0.9
27 | 1 | 0 | 0 | 0 | 0 | 1 | 0.98506 | -0.28812 | 0.4 | 1 | 1.1 | 0.9
40 | 1 | 0.0025618 | 0.00064206 | 0 | 0 | 1 | 0.98807 | -0.2294 | 0.4 | 1 | 1.1 | 0.9
41 | 1 | 0.0028285 | 0.00070888 | 0 | 0 | 1 | 0.98802 | -0.23038 | 0.4 | 1 | 1.1 | 0.9

## generator_data
GEN_BUS | PG | QG | QMAX | QMIN | VG | MBASE | GEN_STATUS | PMAX | PMIN
12 | 0.38327 | 0.096809 | 10 | -10 | 1 | 100 | 1 | 10 | 0

## branch_data
F_BUS | T_BUS | BR_R | BR_X | BR_B | RATE_A | RATE_B | RATE_C | TAP | SHIFT | BR_STATUS | ANGMIN | ANGMAX | P_in | Q_in | P_out | Q_out
1 | 2 | 1.6523 | 1.0574 | 2.7746e-09 | 0 | 0 | 0 | 0 | 0 | 1 | -90 | 90 | -0.020559 | -0.0051526 | 0.020567 | 0.0051571
2 | 4 | 0.64817 | 0.41483 | 1.0884e-09 | 0 | 0 | 0 | 0 | 0 | 1 | -90 | 90 | -0.039576 | -0.0099213 | 0.039587 | 0.0099282
4 | 10 | 1.0997 | 0.70384 | 1.8468e-09 | 0 | 0 | 0 | 0 | 0 | 1 | -90 | 90 | -0.053015 | -0.013294 | 0.053048 | 0.013315
10 | 8 | 0.82912 | 0.53064 | 1.3923e-09 | 0 | 0 | 0 | 0 | 0 | 1 | -90 | 90 | -0.075827 | -0.019024 | 0.075878 | 0.019056
8 | 11 | 1.1666 | 0.7466 | 1.959e-09 | 0 | 0 | 0 | 0 | 0 | 1 | -90 | 90 | 0.055762 | 0.013993 | -0.055723 | -0.013969
8 | 6 | 1.5874 | 1.0159 | 2.6657e-09 | 0 | 0 | 0 | 0 | 0 | 1 | -90 | 90 | -0.13164 | -0.03305 | 0.13194 | 0.033238
20 | 34 | 0.81644 | 0.52252 | 1.371e-09 | 0 | 0 | 0 | 0 | 0 | 1 | -90 | 90 | -0.068579 | -0.017297 | 0.06862 | 0.017323
20 | 19 | 1.7227 | 1.1025 | 2.8929e-09 | 0 | 0 | 0 | 0 | 0 | 1 | -90 | 90 | 0.068579 | 0.017297 | -0.068491 | -0.017241
34 | 18 | 0.87054 | 0.55714 | 1.4619e-09 | 0 | 0 | 0 | 0 | 0 | 1 | -90 | 90 | -0.1123 | -0.028272 | 0.11242 | 0.028347
19 | 35 | 0.84116 | 0.53834 | 1.4125e-09 | 0 | 0 | 0 | 0 | 0 | 1 | -90 | 90 | 0.067035 | 0.016877 | -0.066994 | -0.016851
19 | 22 | 2.2746 | 1.4558 | 3.8197e-09 | 0 | 0 | 0 | 0 | 0 | 1 | -90 | 90 | 0.0014561 | 0.00036428 | -0.0014561 | -0.00036463
22 | 38 | 1.8953 | 1.213 | 3.1828e-09 | 0 | 0 | 0 | 0 | 0 | 1 | -90 | 90 | 0.0014561 | 0.00036463 | -0.001456 | -0.00036491
16 | 17 | 1.4462 | 0.92555 | 2.4285e-09 | 0 | 0 | 0 | 0 | 0 | 1 | -90 | 90 | 0.12292 | 0.031171 | -0.12269 | -0.031022
16 | 15 | 0.27057 | 0.17316 | 4.5436e-10 | 0 | 0 | 0 | 0 | 0 | 1 | -90 | 90 | -0.12292 | -0.031171 | 0.12297 | 0.031198
17 | 33 | 0.92881 | 0.59444 | 1.5597e-09 | 0 | 0 | 0 | 0 | 0 | 1 | -90 | 90 | 0.12269 | 0.031022 | -0.12254 | -0.030926
15 | 13 | 0.30878 | 0.19762 | 1.037e-09 | 0 | 0 | 0 | 0 | 0 | 1 | -90 | 90 | -0.17415 | -0.044027 | 0.17425 | 0.044091
33 | 18 | 0.82168 | 0.52587 | 1.3798e-09 | 0 | 0 | 0 | 0 | 0 | 1 | -90 | 90 | 0.11253 | 0.028419 | -0.11242 | -0.028347
35 | 21 | 0.45468 | 0.29099 | 7.6353e-10 | 0 | 0 | 0 | 0 | 0 | 1 | -90 | 90 | 0.036817 | 0.0092878 | -0.03681 | -0.0092836
21 | 31 | 4.6681 | 2.9876 | 7.839e-09 | 0 | 0 | 0 | 0 | 0 | 1 | -90 | 90 | 0.03681 | 0.0092836 | -0.036741 | -0.0092405
31 | 39 | 2.368 | 1.5155 | 3.9764e-09 | 0 | 0 | 0 | 0 | 0 | 1 | -90 | 90 | 0.007036 | 0.0017633 | -0.0070347 | -0.0017628
31 | 30 | 4.8073 | 3.0767 | 8.0727e-09 | 0 | 0 | 0 | 0 | 0 | 1 | -90 | 90 | 0.029705 | 0.0074772 | -0.029659 | -0.0074485
37 | 36 | 1.0806 | 0.69161 | 1.8147e-09 | 0 | 0 | 0 | 0 | 0 | 1 | -90 | 90 | -0.020368 | -0.0051047 | 0.020373 | 0.0051076
36 | 11 | 0.37306 | 0.23876 | 6.2646e-10 | 0 | 0 | 0 | 0 | 0 | 1 | -90 | 90 | -0.031385 | -0.0078675 | 0.031389 | 0.0078699
6 | 7 | 0.074167 | 0.047467 | 2.4909e-10 | 0 | 0 | 0 | 0 | 0 | 1 | -90 | 90 | -0.15883 | -0.039979 | 0.15885 | 0.039992
7 | 9 | 0.31292 | 0.20027 | 1.051e-09 | 0 | 0 | 0 | 0 | 0 | 1 | -90 | 90 | -0.16746 | -0.042148 | 0.16755 | 0.042208
9 | 14 | 0.42027 | 0.26897 | 1.4115e-09 | 0 | 0 | 0 | 0 | 0 | 1 | -90 | 90 | -0.17787 | -0.044795 | 0.17801 | 0.044885
14 | 12 | 0.36149 | 0.23136 | 1.2141e-09 | 0 | 0 | 0 | 0 | 0 | 1 | -90 | 90 | -0.18822 | -0.047443 | 0.18835 | 0.04753
12 | 13 | 0.070562 | 0.04516 | 2.3699e-10 | 0 | 0 | 0 | 0 | 0 | 1 | -90 | 90 | 0.18004 | 0.045552 | -0.18002 | -0.045536
39 | 40 | 0.66206 | 0.42372 | 1.1118e-09 | 0 | 0 | 0 | 0 | 0 | 1 | -90 | 90 | 0.0053906 | 0.0013508 | -0.0053904 | -0.0013508
30 | 29 | 4.2002 | 2.6881 | 7.0532e-09 | 0 | 0 | 0 | 0 | 0 | 1 | -90 | 90 | 0.029659 | 0.0074485 | -0.029619 | -0.0074233
29 | 27 | 1.4437 | 0.92396 | 2.4243e-09 | 0 | 0 | 0 | 0 | 0 | 1 | -90 | 90 | 0.0066562 | 0.0016683 | -0.0066555 | -0.0016681
25 | 26 | 1.4951 | 0.95683 | 2.5106e-09 | 0 | 0 | 0 | 0 | 0 | 1 | -90 | 90 | 0.0056273 | 0.0014103 | -0.0056268 | -0.0014102
25 | 27 | 2.9453 | 1.885 | 4.946e-09 | 0 | 0 | 0 | 0 | 0 | 1 | -90 | 90 | -0.0066541 | -0.0016676 | 0.0066555 | 0.0016681
40 | 41 | 1.517 | 0.97087 | 2.5474e-09 | 0 | 0 | 0 | 0 | 0 | 1 | -90 | 90 | 0.0028286 | 0.00070872 | -0.0028284 | -0.00070888