## bus_data
BUS_I | BUS_TYPE | Pd | Qd | Gs | Bs | area | Vm | Va | baseKV | zone | Vmax | Vmin
1 | 1 | 0.043599 | 0.010927 | 0 | 0 | 1 | 0.99121 | -0.16911 | 0.4 | 1 | 1.1 | 0.9
2 | 1 | 0.024536 | 0.0061492 | 0 | 0 | 1 | 0.99103 | -0.17263 | 0.4 | 1 | 1.1 | 0.9
3 | 1 | 0 | 0 | 0 | 0 | 1 | 0.99459 | -0.10383 | 0.4 | 1 | 1.1 | 0.9
4 | 1 | 0 | 0 | 0 | 0 | 1 | 0.99542 | -0.087845 | 0.4 | 1 | 1.1 | 0.9
8 | 1 | 0 | 0 | 0 | 0 | 1 | 0.99459 | -0.10378 | 0.4 | 1 | 1.1 | 0.9
116 | 1 | 0 | 0 | 0 | 0 | 1 | 0.99697 | -0.057949 | 0.4 | 1 | 1.1 | 0.9
122 | 1 | 0.0075918 | 0.0019027 | 0 | 0 | 1 | 0.99522 | -0.091681 | 0.4 | 1 | 1.1 | 0.9
5 | 1 | 0 | 0 | 0 | 0 | 1 | 0.99923 | -0.014765 | 0.4 | 1 | 1.1 | 0.9
115 | 1 | 0.0087129 | 0.0021837 | 0 | 0 | 1 | 0.99832 | -0.032028 | 0.4 | 1 | 1.1 | 0.9
109 | 3 | 0.010458 | 0.0026211 | 0 | 0 | 1 | 1 | 0 | 0.4 | 1 | 1.1 | 0.9
6 | 1 | 0 | 0 | 0 | 0 | 1 | 0.99493 | -0.096782 | 0.4 | 1 | 1.1 | 0.9
25 | 1 | 0 | 0 | 0 | 0 | 1 | 0.99281 | -0.13761 | 0.4 | 1 | 1.1 | 0.9
108 | 1 | 0.010754 | 0.0026953 | 0 | 0 | 1 | 0.99891 | -0.020742 | 0.4 | 1 | 1.1 | 0.9
7 | 1 | 0.0082086 | 0.0020573 | 0 | 0 | 1 | 0.99447 | -0.10617 | 0.4 | 1 | 1.1 | 0.9
9 | 1 | 0.0076861 | 0.0019263 | 0 | 0 | 1 | 0.99402 | -0.11491 | 0.4 | 1 | 1.1 | 0.9
104 | 1 | 0.019972 | 0.0050054 | 0 | 0 | 1 | 0.9935 | -0.12482 | 0.4 | 1 | 1.1 | 0.9
23 | 1 | 0 | 0 | 0 | 0 | 1 | 0.98717 | -0.24666 | 0.4 | 1 | 1.1 | 0.9
103 | 1 | 0.0084259 | 0.0021117 | 0 | 0 | 1 | 0.98801 | -0.23042 | 0.4 | 1 | 1.1 | 0.9
101 | 1 | 0.021937 | 0.005498 | 0 | 0 | 1 | 0.98686 | -0.25273 | 0.4 | 1 | 1.1 | 0.9
24 | 1 | 0 | 0 | 0 | 0 | 1 | 0.98987 | -0.19447 | 0.4 | 1 | 1.1 | 0.9
124 | 1 | 0.0064765 | 0.0016232 | 0 | 0 | 1 | 0.98969 | -0.19792 | 0.4 | 1 | 1.1 | 0.9
123 | 1 | 0.0034823 | 0.00087275 | 0 | 0 | 1 | 0.99015 | -0.18896 | 0.4 | 1 | 1.1 | 0.9
26 | 1 | 0 | 0 | 0 | 0 | 1 | 0.99174 | -0.15823 | 0.4 | 1 | 1.1 | 0.9
107 | 1 | 0.038841 | 0.0097344 | 0 | 0 | 1 | 0.99112 | -0.17014 | 0.4 | 1 | 1.1 | 0.9
102 | 1 | 0.032496 | 0.0081443 | 0 | 0 | 1 | 0.98609 | -0.26771 | 0.4 | 1 | 1.1 | 0.9
106 | 1 | 0.0066889 | 0.0016764 | 0 | 0 | 1 | 0.98966 | -0.19851 | 0.4 | 1 | 1.1 | 0.9
110 | 1 | 0.0093932 | 0.0023542 | 0 | 0 | 1 | 0.99356 | -0.12368 | 0.4 | 1 | 1.1 | 0.9
111 | 1 | 0.0060398 | 0.0015137 | 0 | 0 | 1 | 0.99333 | -0.12823 | 0.4 | 1 | 1.1 | 0.9
112 | 1 | 0.0035386 | 0.00088685 | 0 | 0 | 1 | 0.99362 | -0.12258 | 0.4 | 1 | 1.1 | 0.9
113 | 1 | 0.0095702 | 0.0023985 | 0 | 0 | 1 | 0.99329 | -0.12897 | 0.4 | 1 | 1.1 | 0.9
114 | 1 | 0.0051519 | 0.0012912 | 0 | 0 | 1 | 0.99396 | -0.1161 | 0.4 | 1 | 1.1 | 0.9
119 | 1 | 0.0076769 | 0.001924 | 0 | 0 | 1 | 0.99408 | -0.11371 | 0.4 | 1 | 1.1 | 0.9
117 | 1 | 0.0049173 | 0.0012324 | 0 | 0 | 1 | 0.99621 | -0.072547 | 0.4 | 1 | 1.1 | 0.9
121 | 1 | 0.0053334 | 0.0013367 | 0 | 0 | 1 | 0.99577 | -0.081146 | 0.4 | 1 | 1.1 | 0.9
118 | 1 | 0.0074245 | 0.0018608 | 0 | 0 | 1 | 0.99463 | -0.10314 | 0.4 | 1 | 1.1 | 0.9
120 | 1 | 0.0060472 | 0.0015156 | 0 | 0 | 1 | 0.9948 | -0.099725 | 0.4 | 1 | 1.1 | 0.9
125 | 1 | 0.010933 | 0.0027401 | 0 | 0 | 1 | 0.98962 | -0.19943 | 0.4 | 1 | 1.1 | 0.9

## generator_data
GEN_BUS | PG | QG | QMAX | QMIN | VG | MBASE | GEN_STATUS | PMAX | PMIN
109 | 0.33842 | 0.08579 | 10 | -10 | 1 | 100 | 1 | 10 | 0

## branch_data
F_BUS | T_BUS | BR_R | BR_X | BR_B | RATE_A | RATE_B | RATE_C | TAP | SHIFT | BR_STATUS | ANGMIN | ANGMAX | P_in | Q_in | P_out | Q_out
1 | 2 | 0.6307 | 0.40365 | 1.0591e-09 | 0 | 0 | 0 | 0 | 0 | 1 | -90 | 90 | 0.02454 | 0.0061518 | -0.024536 | -0.0061492
1 | 3 | 4.2336 | 2.7095 | 7.1094e-09 | 0 | 0 | 0 | 0 | 0 | 1 | -90 | 90 | -0.068139 | -0.017079 | 0.068352 | 0.017214
3 | 4 | 1.0413 | 0.6664 | 1.7485e-09 | 0 | 0 | 0 | 0 | 0 | 1 | -90 | 90 | -0.068352 | -0.017214 | 0.068404 | 0.017247
4 | 8 | 1.972 | 1.2621 | 3.3116e-09 | 0 | 0 | 0 | 0 | 0 | 1 | -90 | 90 | 0.035919 | 0.0090213 | -0.035892 | -0.0090042
4 | 116 | 1.1916 | 0.76265 | 2.0011e-09 | 0 | 0 | 0 | 0 | 0 | 1 | -90 | 90 | -0.11192 | -0.028172 | 0.11208 | 0.028274
4 | 122 | 2.2435 | 1.4358 | 3.7674e-09 | 0 | 0 | 0 | 0 | 0 | 1 | -90 | 90 | 0.0075932 | 0.0019032 | -0.0075918 | -0.0019027
8 | 9 | 1.782 | 1.1405 | 2.9924e-09 | 0 | 0 | 0 | 0 | 0 | 1 | -90 | 90 | 0.027682 | 0.0069465 | -0.027667 | -0.0069374
8 | 7 | 1.2907 | 0.82606 | 2.1675e-09 | 0 | 0 | 0 | 0 | 0 | 1 | -90 | 90 | 0.0082095 | 0.0020577 | -0.0082086 | -0.0020573
116 | 117 | 0.9983 | 0.63891 | 1.6764e-09 | 0 | 0 | 0 | 0 | 0 | 1 | -90 | 90 | 0.065258 | 0.016418 | -0.065213 | -0.016389
116 | 115 | 0.65446 | 0.41886 | 2.198e-09 | 0 | 0 | 0 | 0 | 0 | 1 | -90 | 90 | -0.17733 | -0.044693 | 0.17755 | 0.044833
5 | 115 | 0.41633 | 0.26645 | 1.3983e-09 | 0 | 0 | 0 | 0 | 0 | 1 | -90 | 90 | 0.18642 | 0.047116 | -0.18627 | -0.047017
5 | 109 | 0.35667 | 0.22827 | 1.1979e-09 | 0 | 0 | 0 | 0 | 0 | 1 | -90 | 90 | -0.18642 | -0.047116 | 0.18655 | 0.0472
109 | 108 | 0.66314 | 0.42441 | 2.2272e-09 | 0 | 0 | 0 | 0 | 0 | 1 | -90 | 90 | 0.14141 | 0.035969 | -0.14127 | -0.035879
6 | 25 | 1.398 | 0.89475 | 2.3477e-09 | 0 | 0 | 0 | 0 | 0 | 1 | -90 | 90 | 0.13004 | 0.03288 | -0.12978 | -0.032717
6 | 108 | 2.62 | 1.6768 | 4.3996e-09 | 0 | 0 | 0 | 0 | 0 | 1 | -90 | 90 | -0.13004 | -0.03288 | 0.13051 | 0.033184
25 | 26 | 4.3557 | 2.7876 | 7.3144e-09 | 0 | 0 | 0 | 0 | 0 | 1 | -90 | 90 | 0.020951 | 0.0052718 | -0.020931 | -0.0052594
25 | 107 | 1.3238 | 0.84721 | 2.223e-09 | 0 | 0 | 0 | 0 | 0 | 1 | -90 | 90 | 0.10883 | 0.027446 | -0.10866 | -0.027337
9 | 104 | 2.198 | 1.4067 | 3.6911e-09 | 0 | 0 | 0 | 0 | 0 | 1 | -90 | 90 | 0.019981 | 0.0050111 | -0.019972 | -0.0050054
23 | 103 | 1.305 | 0.83519 | 2.1914e-09 | 0 | 0 | 0 | 0 | 0 | 1 | -90 | 90 | -0.054472 | -0.013667 | 0.054514 | 0.013694
23 | 101 | 0.48654 | 0.31139 | 8.1704e-10 | 0 | 0 | 0 | 0 | 0 | 1 | -90 | 90 | 0.054472 | 0.013667 | -0.054456 | -0.013657
103 | 106 | 2.2248 | 1.4239 | 3.7361e-09 | 0 | 0 | 0 | 0 | 0 | 1 | -90 | 90 | -0.06294 | -0.015805 | 0.063036 | 0.015866
101 | 102 | 2.011 | 1.2871 | 3.3771e-09 | 0 | 0 | 0 | 0 | 0 | 1 | -90 | 90 | 0.032519 | 0.0081589 | -0.032496 | -0.0081444
24 | 124 | 0.87099 | 0.55743 | 1.4626e-09 | 0 | 0 | 0 | 0 | 0 | 1 | -90 | 90 | 0.017413 | 0.0043654 | -0.01741 | -0.0043637
24 | 123 | 1.3908 | 0.89013 | 2.3356e-09 | 0 | 0 | 0 | 0 | 0 | 1 | -90 | 90 | -0.017413 | -0.0043654 | 0.017418 | 0.0043681
124 | 125 | 0.60694 | 0.38844 | 1.0192e-09 | 0 | 0 | 0 | 0 | 0 | 1 | -90 | 90 | 0.010934 | 0.0027405 | -0.010933 | -0.0027401
123 | 26 | 6.4731 | 4.1428 | 1.087e-08 | 0 | 0 | 0 | 0 | 0 | 1 | -90 | 90 | -0.0209 | -0.0052408 | 0.020931 | 0.0052594
107 | 106 | 1.7933 | 1.1477 | 3.0114e-09 | 0 | 0 | 0 | 0 | 0 | 1 | -90 | 90 | 0.06982 | 0.017603 | -0.069725 | -0.017543
110 | 111 | 1.2908 | 0.82608 | 2.1675e-09 | 0 | 0 | 0 | 0 | 0 | 1 | -90 | 90 | 0.015614 | 0.0039144 | -0.01561 | -0.0039124
110 | 112 | 0.19406 | 0.1242 | 3.2589e-10 | 0 | 0 | 0 | 0 | 0 | 1 | -90 | 90 | -0.025007 | -0.0062685 | 0.025008 | 0.0062693
111 | 113 | 0.34091 | 0.21818 | 5.7248e-10 | 0 | 0 | 0 | 0 | 0 | 1 | -90 | 90 | 0.0095706 | 0.0023987 | -0.0095702 | -0.0023985
112 | 114 | 1.0046 | 0.64294 | 1.687e-09 | 0 | 0 | 0 | 0 | 0 | 1 | -90 | 90 | -0.028547 | -0.0071562 | 0.028556 | 0.0071617
114 | 119 | 0.31478 | 0.20146 | 5.286e-10 | 0 | 0 | 0 | 0 | 0 | 1 | -90 | 90 | -0.033708 | -0.0084528 | 0.033711 | 0.0084552
119 | 118 | 1.132 | 0.7245 | 1.901e-09 | 0 | 0 | 0 | 0 | 0 | 1 | -90 | 90 | -0.041388 | -0.010379 | 0.041409 | 0.010392
117 | 121 | 0.63539 | 0.40665 | 1.067e-09 | 0 | 0 | 0 | 0 | 0 | 1 | -90 | 90 | 0.060296 | 0.015157 | -0.060271 | -0.015141
121 | 120 | 1.5042 | 0.96266 | 2.5259e-09 | 0 | 0 | 0 | 0 | 0 | 1 | -90 | 90 | 0.054938 | 0.013805 | -0.054889 | -0.013774
118 | 120 | 0.31061 | 0.19879 | 5.216e-10 | 0 | 0 | 0 | 0 | 0 | 1 | -90 | 90 | -0.048834 | -0.012253 | 0.048842 | 0.012258