## bus_data
BUS_I | BUS_TYPE | Pd | Qd | Gs | Bs | area | Vm | Va | baseKV | zone | Vmax | Vmin
10 | 1 | 0.00067042 | 0.00016802 | 0 | 0 | 1 | 0.97338 | -0.51284 | 0.4 | 1 | 1.1 | 0.9
11 | 1 | 0.0014912 | 0.00037373 | 0 | 0 | 1 | 0.97337 | -0.51309 | 0.4 | 1 | 1.1 | 0.9
12 | 1 | 0 | 0 | 0 | 0 | 1 | 0.9743 | -0.49482 | 0.4 | 1 | 1.1 | 0.9
13 | 1 | 0.001496 | 0.00037493 | 0 | 0 | 1 | 0.97312 | -0.51808 | 0.4 | 1 | 1.1 | 0.9
14 | 1 | 0 | 0 | 0 | 0 | 1 | 0.97452 | -0.49045 | 0.4 | 1 | 1.1 | 0.9
16 | 1 | 0 | 0 | 0 | 0 | 1 | 0.97305 | -0.51949 | 0.4 | 1 | 1.1 | 0.9
20 | 1 | 0 | 0 | 0 | 0 | 1 | 0.97337 | -0.51303 | 0.4 | 1 | 1.1 | 0.9
66 | 1 | 0.018551 | 0.0046493 | 0 | 0 | 1 | 0.97714 | -0.43905 | 0.4 | 1 | 1.1 | 0.9
15 | 1 | 0 | 0 | 0 | 0 | 1 | 0.985 | -0.2862 | 0.4 | 1 | 1.1 | 0.9
43 | 1 | 0 | 0 | 0 | 0 | 1 | 0.98616 | -0.26365 | 0.4 | 1 | 1.1 | 0.9
64 | 1 | 0.0015031 | 0.00037671 | 0 | 0 | 1 | 0.98374 | -0.31049 | 0.4 | 1 | 1.1 | 0.9
17 | 1 | 0 | 0 | 0 | 0 | 1 | 0.97281 | -0.52426 | 0.4 | 1 | 1.1 | 0.9
49 | 1 | 0.012562 | 0.0031483 | 0 | 0 | 1 | 0.9727 | -0.52632 | 0.4 | 1 | 1.1 | 0.9
19 | 1 | 0 | 0 | 0 | 0 | 1 | 0.9725 | -0.53023 | 0.4 | 1 | 1.1 | 0.9
56 | 1 | 0.0036563 | 0.00091637 | 0 | 0 | 1 | 0.97927 | -0.39743 | 0.4 | 1 | 1.1 | 0.9
45 | 1 | 0.0014627 | 0.00036658 | 0 | 0 | 1 | 0.98612 | -0.26451 | 0.4 | 1 | 1.1 | 0.9
41 | 1 | 0.0013304 | 0.00033343 | 0 | 0 | 1 | 0.98675 | -0.25229 | 0.4 | 1 | 1.1 | 0.9
65 | 1 | 0.0025095 | 0.00062894 | 0 | 0 | 1 | 0.98364 | -0.31245 | 0.4 | 1 | 1.1 | 0.9
32 | 1 | 0.0019516 | 0.00048912 | 0 | 0 | 1 | 0.97278 | -0.52487 | 0.4 | 1 | 1.1 | 0.9
30 | 1 | 0.0019524 | 0.00048932 | 0 | 0 | 1 | 0.97272 | -0.52604 | 0.4 | 1 | 1.1 | 0.9
62 | 1 | 0.011053 | 0.0027702 | 0 | 0 | 1 | 0.97191 | -0.54194 | 0.4 | 1 | 1.1 | 0.9
31 | 1 | 0.0052271 | 0.00131 | 0 | 0 | 1 | 0.97247 | -0.53096 | 0.4 | 1 | 1.1 | 0.9
35 | 1 | 0 | 0 | 0 | 0 | 1 | 0.98858 | -0.21907 | 0.4 | 1 | 1.1 | 0.9
84 | 1 | 0 | 0 | 0 | 0 | 1 | 0.98872 | -0.21618 | 0.4 | 1 | 1.1 | 0.9
98 | 1 | 0.00091535 | 0.00022941 | 0 | 0 | 1 | 0.98834 | -0.22369 | 0.4 | 1 | 1.1 | 0.9
63 | 1 | 0.016199 | 0.0040599 | 0 | 0 | 1 | 0.97127 | -0.55464 | 0.4 | 1 | 1.1 | 0.9
50 | 1 | 0.011046 | 0.0027685 | 0 | 0 | 1 | 0.97219 | -0.5364 | 0.4 | 1 | 1.1 | 0.9
59 | 1 | 0 | 0 | 0 | 0 | 1 | 0.99028 | -0.18595 | 0.4 | 1 | 1.1 | 0.9
80 | 1 | 0.0015957 | 0.00039993 | 0 | 0 | 1 | 0.99054 | -0.18096 | 0.4 | 1 | 1.1 | 0.9
97 | 1 | 0.0034055 | 0.00085349 | 0 | 0 | 1 | 0.99006 | -0.19027 | 0.4 | 1 | 1.1 | 0.9
94 | 1 | 0.0030022 | 0.00075243 | 0 | 0 | 1 | 0.99176 | -0.15726 | 0.4 | 1 | 1.1 | 0.9
79 | 1 | 0 | 0 | 0 | 0 | 1 | 0.99181 | -0.15628 | 0.4 | 1 | 1.1 | 0.9
58 | 1 | 0.008528 | 0.0021373 | 0 | 0 | 1 | 0.97906 | -0.40174 | 0.4 | 1 | 1.1 | 0.9
60 | 1 | 0 | 0 | 0 | 0 | 1 | 0.97917 | -0.39949 | 0.4 | 1 | 1.1 | 0.9
48 | 1 | 0 | 0 | 0 | 0 | 1 | 0.99057 | -0.17916 | 0.4 | 1 | 1.1 | 0.9
92 | 1 | 0.00183 | 0.00045865 | 0 | 0 | 1 | 0.99129 | -0.16527 | 0.4 | 1 | 1.1 | 0.9
47 | 1 | 0.0024369 | 0.00061074 | 0 | 0 | 1 | 0.98942 | -0.201 | 0.4 | 1 | 1.1 | 0.9
99 | 1 | 0.0038952 | 0.00097624 | 0 | 0 | 1 | 0.98834 | -0.22373 | 0.4 | 1 | 1.1 | 0.9
38 | 1 | 0.0030406 | 0.00076205 | 0 | 0 | 1 | 0.98822 | -0.22423 | 0.4 | 1 | 1.1 | 0.9
37 | 1 | 0.0029326 | 0.00073498 | 0 | 0 | 1 | 0.98828 | -0.22307 | 0.4 | 1 | 1.1 | 0.9
83 | 1 | 0.0042105 | 0.0010553 | 0 | 0 | 1 | 0.98884 | -0.21396 | 0.4 | 1 | 1.1 | 0.9
95 | 1 | 0.0022807 | 0.0005716 | 0 | 0 | 1 | 0.98992 | -0.19291 | 0.4 | 1 | 1.1 | 0.9
96 | 1 | 0 | 0 | 0 | 0 | 1 | 0.98999 | -0.19159 | 0.4 | 1 | 1.1 | 0.9
39 | 1 | 0.0024585 | 0.00061615 | 0 | 0 | 1 | 0.98839 | -0.22094 | 0.4 | 1 | 1.1 | 0.9
40 | 1 | 0.0027778 | 0.00069617 | 0 | 0 | 1 | 0.98842 | -0.22031 | 0.4 | 1 | 1.1 | 0.9
46 | 1 | 0 | 0 | 0 | 0 | 1 | 0.98859 | -0.21697 | 0.4 | 1 | 1.1 | 0.9
44 | 1 | 0.0012326 | 0.00030892 | 0 | 0 | 1 | 0.98802 | -0.22803 | 0.4 | 1 | 1.1 | 0.9
42 | 1 | 0.0014352 | 0.00035969 | 0 | 0 | 1 | 0.98702 | -0.24725 | 0.4 | 1 | 1.1 | 0.9
100 | 1 | 0.0015297 | 0.00038338 | 0 | 0 | 1 | 0.98608 | -0.26537 | 0.4 | 1 | 1.1 | 0.9
89 | 1 | 0 | 0 | 0 | 0 | 1 | 0.99211 | -0.14975 | 0.4 | 1 | 1.1 | 0.9
91 | 1 | 0.0018057 | 0.00045256 | 0 | 0 | 1 | 0.99983 | -0.0031754 | 0.4 | 1 | 1.1 | 0.9
90 | 1 | 0.0037318 | 0.00093527 | 0 | 0 | 1 | 0.99985 | -0.0029715 | 0.4 | 1 | 1.1 | 0.9
51 | 1 | 0.010612 | 0.0026596 | 0 | 0 | 1 | 0.98012 | -0.38083 | 0.4 | 1 | 1.1 | 0.9
52 | 1 | 0.0060045 | 0.0015049 | 0 | 0 | 1 | 0.97999 | -0.38337 | 0.4 | 1 | 1.1 | 0.9
53 | 1 | 0 | 0 | 0 | 0 | 1 | 0.98079 | -0.36776 | 0.4 | 1 | 1.1 | 0.9
54 | 1 | 0.011051 | 0.0027695 | 0 | 0 | 1 | 0.97921 | -0.39886 | 0.4 | 1 | 1.1 | 0.9
57 | 1 | 0.0024991 | 0.00062634 | 0 | 0 | 1 | 0.98215 | -0.34134 | 0.4 | 1 | 1.1 | 0.9
55 | 3 | 0 | 0 | 0 | 0 | 1 | 1 | 0 | 0.4 | 1 | 1.1 | 0.9
86 | 1 | 0.0026018 | 0.00065208 | 0 | 0 | 1 | 0.99893 | -0.020135 | 0.4 | 1 | 1.1 | 0.9
77 | 1 | 0.0019326 | 0.00048435 | 0 | 0 | 1 | 0.99674 | -0.061725 | 0.4 | 1 | 1.1 | 0.9
75 | 1 | 0 | 0 | 0 | 0 | 1 | 0.99061 | -0.17951 | 0.4 | 1 | 1.1 | 0.9
93 | 1 | 0.0033373 | 0.00083641 | 0 | 0 | 1 | 0.99203 | -0.15211 | 0.4 | 1 | 1.1 | 0.9
81 | 1 | 0.0045043 | 0.0011289 | 0 | 0 | 1 | 0.99204 | -0.15193 | 0.4 | 1 | 1.1 | 0.9
67 | 1 | 0.0022847 | 0.0005726 | 0 | 0 | 1 | 0.99359 | -0.12193 | 0.4 | 1 | 1.1 | 0.9
68 | 1 | 0.00088829 | 0.00022263 | 0 | 0 | 1 | 0.99427 | -0.1088 | 0.4 | 1 | 1.1 | 0.9
69 | 1 | 0.0024432 | 0.00061232 | 0 | 0 | 1 | 0.99325 | -0.12854 | 0.4 | 1 | 1.1 | 0.9
70 | 1 | 0 | 0 | 0 | 0 | 1 | 0.99554 | -0.0844 | 0.4 | 1 | 1.1 | 0.9
71 | 1 | 0 | 0 | 0 | 0 | 1 | 0.99231 | -0.14659 | 0.4 | 1 | 1.1 | 0.9
78 | 1 | 0.0025789 | 0.00064633 | 0 | 0 | 1 | 0.99433 | -0.10745 | 0.4 | 1 | 1.1 | 0.9
87 | 1 | 0.0042317 | 0.0010606 | 0 | 0 | 1 | 0.99377 | -0.11807 | 0.4 | 1 | 1.1 | 0.9
72 | 1 | 0.0033938 | 0.00085058 | 0 | 0 | 1 | 0.98976 | -0.19609 | 0.4 | 1 | 1.1 | 0.9
73 | 1 | 0.0019064 | 0.00047778 | 0 | 0 | 1 | 0.99033 | -0.18508 | 0.4 | 1 | 1.1 | 0.9
74 | 1 | 0.0053351 | 0.0013371 | 0 | 0 | 1 | 0.98917 | -0.20755 | 0.4 | 1 | 1.1 | 0.9
76 | 1 | 0.0007912 | 0.00019829 | 0 | 0 | 1 | 0.98913 | -0.20838 | 0.4 | 1 | 1.1 | 0.9
82 | 1 | 0.0051598 | 0.0012932 | 0 | 0 | 1 | 0.98893 | -0.21217 | 0.4 | 1 | 1.1 | 0.9
88 | 1 | 0.0035323 | 0.00088528 | 0 | 0 | 1 | 0.99276 | -0.13724 | 0.4 | 1 | 1.1 | 0.9
85 | 1 | 0.0039058 | 0.00097889 | 0 | 0 | 1 | 0.99198 | -0.15213 | 0.4 | 1 | 1.1 | 0.9

## generator_data
GEN_BUS | PG | QG | QMAX | QMIN | VG | MBASE | GEN_STATUS | PMAX | PMIN
55 | 0.22841 | 0.058669 | 10 | -10 | 1 | 100 | 1 | 10 | 0

## branch_data
F_BUS | T_BUS | BR_R | BR_X | BR_B | RATE_A | RATE_B | RATE_C | TAP | SHIFT | BR_STATUS | ANGMIN | ANGMAX | P_in | Q_in | P_out | Q_out
10 | 11 | 0.086974 | 0.055664 | 1.4605e-10 | 0 | 0 | 0 | 0 | 0 | 1 | -90 | 90 | 0.012125 | 0.0030401 | -0.012125 | -0.00304
10 | 12 | 5.9879 | 3.8323 | 1.0055e-08 | 0 | 0 | 0 | 0 | 0 | 1 | -90 | 90 | -0.012796 | -0.0032081 | 0.012807 | 0.0032142
11 | 13 | 1.9915 | 1.2746 | 3.3443e-09 | 0 | 0 | 0 | 0 | 0 | 1 | -90 | 90 | 0.010634 | 0.0026663 | -0.010631 | -0.002665
12 | 14 | 1.4542 | 0.9307 | 2.442e-09 | 0 | 0 | 0 | 0 | 0 | 1 | -90 | 90 | -0.012807 | -0.0032142 | 0.012809 | 0.0032157
13 | 16 | 0.65436 | 0.41879 | 1.0988e-09 | 0 | 0 | 0 | 0 | 0 | 1 | -90 | 90 | 0.0091354 | 0.00229 | -0.0091348 | -0.0022897
14 | 20 | 1.8876 | 1.2081 | 3.1698e-09 | 0 | 0 | 0 | 0 | 0 | 1 | -90 | 90 | 0.050982 | 0.012823 | -0.050927 | -0.012788
14 | 66 | 3.4465 | 2.2058 | 5.7876e-09 | 0 | 0 | 0 | 0 | 0 | 1 | -90 | 90 | -0.063791 | -0.016039 | 0.063948 | 0.016139
16 | 17 | 2.2159 | 1.4182 | 3.721e-09 | 0 | 0 | 0 | 0 | 0 | 1 | -90 | 90 | 0.0091348 | 0.0022897 | -0.0091327 | -0.0022888
20 | 49 | 2.3895 | 1.5293 | 4.0126e-09 | 0 | 0 | 0 | 0 | 0 | 1 | -90 | 90 | 0.023628 | 0.005929 | -0.023613 | -0.0059198
20 | 19 | 2.6779 | 1.7139 | 4.4969e-09 | 0 | 0 | 0 | 0 | 0 | 1 | -90 | 90 | 0.027299 | 0.0068594 | -0.027277 | -0.0068455
66 | 56 | 2.1711 | 1.3895 | 3.6459e-09 | 0 | 0 | 0 | 0 | 0 | 1 | -90 | 90 | -0.082499 | -0.020788 | 0.082663 | 0.020893
15 | 43 | 0.76362 | 0.48872 | 3.847e-09 | 0 | 0 | 0 | 0 | 0 | 1 | -90 | 90 | -0.12968 | -0.03293 | 0.12982 | 0.03302
15 | 64 | 0.82071 | 0.52525 | 4.1346e-09 | 0 | 0 | 0 | 0 | 0 | 1 | -90 | 90 | 0.12968 | 0.03293 | -0.12953 | -0.032834
43 | 45 | 1.2612 | 0.80714 | 2.1178e-09 | 0 | 0 | 0 | 0 | 0 | 1 | -90 | 90 | 0.0029926 | 0.00074948 | -0.0029924 | -0.00074961
43 | 41 | 0.37646 | 0.24094 | 1.8966e-09 | 0 | 0 | 0 | 0 | 0 | 1 | -90 | 90 | -0.13282 | -0.033769 | 0.13289 | 0.033816
64 | 65 | 0.066796 | 0.042749 | 3.365e-10 | 0 | 0 | 0 | 0 | 0 | 1 | -90 | 90 | 0.12803 | 0.032457 | -0.12802 | -0.032449
17 | 32 | 1.3357 | 0.85486 | 2.243e-09 | 0 | 0 | 0 | 0 | 0 | 1 | -90 | 90 | 0.0019516 | 0.00048896 | -0.0019515 | -0.00048914
17 | 30 | 1.0547 | 0.67501 | 1.7711e-09 | 0 | 0 | 0 | 0 | 0 | 1 | -90 | 90 | 0.0071811 | 0.0017998 | -0.0071805 | -0.0017996
49 | 50 | 3.8654 | 2.4738 | 6.491e-09 | 0 | 0 | 0 | 0 | 0 | 1 | -90 | 90 | 0.011051 | 0.0027714 | -0.011046 | -0.0027686
19 | 62 | 1.8201 | 1.1649 | 3.0565e-09 | 0 | 0 | 0 | 0 | 0 | 1 | -90 | 90 | 0.027277 | 0.0068456 | -0.027261 | -0.0068361
56 | 53 | 1.4875 | 0.95202 | 2.498e-09 | 0 | 0 | 0 | 0 | 0 | 1 | -90 | 90 | -0.086319 | -0.021809 | 0.086442 | 0.021887
45 | 100 | 2.4514 | 1.5689 | 4.1166e-09 | 0 | 0 | 0 | 0 | 0 | 1 | -90 | 90 | 0.0015298 | 0.00038302 | -0.0015297 | -0.00038338
41 | 42 | 0.1656 | 0.10598 | 8.3427e-10 | 0 | 0 | 0 | 0 | 0 | 1 | -90 | 90 | -0.13422 | -0.034149 | 0.13425 | 0.03417
65 | 57 | 1.0044 | 0.64282 | 3.3733e-09 | 0 | 0 | 0 | 0 | 0 | 1 | -90 | 90 | 0.12551 | 0.031821 | -0.12533 | -0.031709
30 | 31 | 3.9864 | 2.5513 | 6.6943e-09 | 0 | 0 | 0 | 0 | 0 | 1 | -90 | 90 | 0.0052282 | 0.0013102 | -0.0052269 | -0.0013101
62 | 63 | 3.3184 | 2.1238 | 5.5725e-09 | 0 | 0 | 0 | 0 | 0 | 1 | -90 | 90 | 0.016208 | 0.0040658 | -0.016199 | -0.0040601
35 | 84 | 2.6269 | 1.6812 | 4.4112e-09 | 0 | 0 | 0 | 0 | 0 | 1 | -90 | 90 | -0.0048117 | -0.0012056 | 0.0048123 | 0.0012056
35 | 98 | 4.2107 | 2.6949 | 7.0709e-09 | 0 | 0 | 0 | 0 | 0 | 1 | -90 | 90 | 0.0048117 | 0.0012056 | -0.0048106 | -0.0012057
84 | 83 | 2.0182 | 1.2917 | 3.3891e-09 | 0 | 0 | 0 | 0 | 0 | 1 | -90 | 90 | -0.0048123 | -0.0012056 | 0.0048128 | 0.0012056
98 | 99 | 0.046574 | 0.029807 | 7.821e-11 | 0 | 0 | 0 | 0 | 0 | 1 | -90 | 90 | 0.0038952 | 0.00097624 | -0.0038952 | -0.00097625
59 | 80 | 3.8597 | 2.4702 | 6.4815e-09 | 0 | 0 | 0 | 0 | 0 | 1 | -90 | 90 | -0.0056876 | -0.0014246 | 0.005689 | 0.0014249
59 | 97 | 3.3308 | 2.1317 | 5.5934e-09 | 0 | 0 | 0 | 0 | 0 | 1 | -90 | 90 | 0.0056876 | 0.0014246 | -0.0056865 | -0.0014244
80 | 75 | 0.87603 | 0.56066 | 1.4711e-09 | 0 | 0 | 0 | 0 | 0 | 1 | -90 | 90 | -0.0072847 | -0.0018248 | 0.0072852 | 0.001825
97 | 96 | 2.5451 | 1.6288 | 4.2739e-09 | 0 | 0 | 0 | 0 | 0 | 1 | -90 | 90 | 0.002281 | 0.00057095 | -0.0022809 | -0.00057128
94 | 79 | 1.4407 | 0.92203 | 2.4193e-09 | 0 | 0 | 0 | 0 | 0 | 1 | -90 | 90 | -0.0030022 | -0.00075243 | 0.0030024 | 0.00075229
79 | 75 | 3.1094 | 1.99 | 5.2215e-09 | 0 | 0 | 0 | 0 | 0 | 1 | -90 | 90 | 0.032966 | 0.0082863 | -0.032929 | -0.0082634
79 | 71 | 1.1901 | 0.76165 | 1.9985e-09 | 0 | 0 | 0 | 0 | 0 | 1 | -90 | 90 | -0.035968 | -0.0090386 | 0.035985 | 0.009049
58 | 60 | 1.1357 | 0.72685 | 1.9072e-09 | 0 | 0 | 0 | 0 | 0 | 1 | -90 | 90 | -0.0085278 | -0.0021374 | 0.0085287 | 0.0021378
60 | 54 | 0.31532 | 0.2018 | 5.295e-10 | 0 | 0 | 0 | 0 | 0 | 1 | -90 | 90 | -0.0085287 | -0.0021378 | 0.008529 | 0.0021379
48 | 92 | 0.40952 | 0.26209 | 2.0631e-09 | 0 | 0 | 0 | 0 | 0 | 1 | -90 | 90 | -0.15104 | -0.038561 | 0.15114 | 0.038625
48 | 47 | 0.64312 | 0.4116 | 3.2399e-09 | 0 | 0 | 0 | 0 | 0 | 1 | -90 | 90 | 0.15104 | 0.038561 | -0.15088 | -0.038459
92 | 89 | 0.453 | 0.28992 | 2.2821e-09 | 0 | 0 | 0 | 0 | 0 | 1 | -90 | 90 | -0.15297 | -0.039084 | 0.15309 | 0.039157
47 | 46 | 0.47692 | 0.30523 | 2.4026e-09 | 0 | 0 | 0 | 0 | 0 | 1 | -90 | 90 | 0.14845 | 0.037848 | -0.14833 | -0.037775
38 | 37 | 1.6694 | 1.0684 | 2.8033e-09 | 0 | 0 | 0 | 0 | 0 | 1 | -90 | 90 | -0.0030406 | -0.00076205 | 0.0030408 | 0.00076189
37 | 39 | 1.5587 | 0.99756 | 2.6175e-09 | 0 | 0 | 0 | 0 | 0 | 1 | -90 | 90 | -0.0059734 | -0.0014969 | 0.005974 | 0.001497
83 | 82 | 0.87197 | 0.55806 | 1.4643e-09 | 0 | 0 | 0 | 0 | 0 | 1 | -90 | 90 | -0.0090233 | -0.0022609 | 0.0090241 | 0.0022612
95 | 96 | 2.5475 | 1.6304 | 4.2779e-09 | 0 | 0 | 0 | 0 | 0 | 1 | -90 | 90 | -0.0022807 | -0.0005716 | 0.0022809 | 0.00057128
39 | 40 | 0.3283 | 0.21011 | 5.5131e-10 | 0 | 0 | 0 | 0 | 0 | 1 | -90 | 90 | -0.0084324 | -0.0021132 | 0.0084327 | 0.0021133
40 | 46 | 1.3049 | 0.83511 | 2.1912e-09 | 0 | 0 | 0 | 0 | 0 | 1 | -90 | 90 | -0.01121 | -0.0028094 | 0.011212 | 0.0028104
46 | 44 | 0.35704 | 0.22851 | 1.7987e-09 | 0 | 0 | 0 | 0 | 0 | 1 | -90 | 90 | 0.13712 | 0.034965 | -0.13705 | -0.034919
44 | 42 | 0.62533 | 0.40021 | 3.1503e-09 | 0 | 0 | 0 | 0 | 0 | 1 | -90 | 90 | 0.13581 | 0.03461 | -0.13569 | -0.034529
89 | 88 | 0.35646 | 0.22813 | 1.7958e-09 | 0 | 0 | 0 | 0 | 0 | 1 | -90 | 90 | -0.15699 | -0.040136 | 0.15709 | 0.040197
89 | 85 | 2.6905 | 1.7219 | 4.5181e-09 | 0 | 0 | 0 | 0 | 0 | 1 | -90 | 90 | 0.0039063 | 0.00097874 | -0.0039058 | -0.0009789
91 | 90 | 0.50587 | 0.32376 | 8.4949e-10 | 0 | 0 | 0 | 0 | 0 | 1 | -90 | 90 | -0.0018057 | -0.00045256 | 0.0018057 | 0.00045248
90 | 55 | 2.4047 | 1.539 | 4.0381e-09 | 0 | 0 | 0 | 0 | 0 | 1 | -90 | 90 | -0.0055375 | -0.0013877 | 0.0055383 | 0.0013878
51 | 52 | 0.42768 | 0.27372 | 7.1819e-10 | 0 | 0 | 0 | 0 | 0 | 1 | -90 | 90 | 0.025601 | 0.006423 | -0.025598 | -0.0064211
51 | 53 | 1.5558 | 0.99574 | 2.6127e-09 | 0 | 0 | 0 | 0 | 0 | 1 | -90 | 90 | -0.036213 | -0.0090826 | 0.036236 | 0.0090968
52 | 54 | 3.4028 | 2.1778 | 5.7143e-09 | 0 | 0 | 0 | 0 | 0 | 1 | -90 | 90 | 0.019594 | 0.0049162 | -0.019579 | -0.0049075
53 | 57 | 0.93447 | 0.59806 | 1.5692e-09 | 0 | 0 | 0 | 0 | 0 | 1 | -90 | 90 | -0.12268 | -0.030984 | 0.12283 | 0.031083
55 | 86 | 0.41127 | 0.26321 | 2.0719e-09 | 0 | 0 | 0 | 0 | 0 | 1 | -90 | 90 | 0.22287 | 0.057281 | -0.22266 | -0.057142
86 | 77 | 0.85689 | 0.54841 | 4.3169e-09 | 0 | 0 | 0 | 0 | 0 | 1 | -90 | 90 | 0.22005 | 0.056489 | -0.21961 | -0.056206
77 | 70 | 0.46978 | 0.30066 | 2.3667e-09 | 0 | 0 | 0 | 0 | 0 | 1 | -90 | 90 | 0.21768 | 0.055722 | -0.21744 | -0.055569
75 | 73 | 0.95581 | 0.61172 | 1.6051e-09 | 0 | 0 | 0 | 0 | 0 | 1 | -90 | 90 | 0.025644 | 0.0064385 | -0.025637 | -0.0064343
93 | 81 | 0.2374 | 0.15194 | 3.9866e-10 | 0 | 0 | 0 | 0 | 0 | 1 | -90 | 90 | -0.0033373 | -0.00083641 | 0.0033374 | 0.00083639
81 | 71 | 3.0033 | 1.9221 | 5.0433e-09 | 0 | 0 | 0 | 0 | 0 | 1 | -90 | 90 | -0.0078416 | -0.0019653 | 0.0078436 | 0.0019661
67 | 68 | 1.1999 | 0.76793 | 2.0149e-09 | 0 | 0 | 0 | 0 | 0 | 1 | -90 | 90 | -0.048609 | -0.012233 | 0.048639 | 0.012252
67 | 69 | 0.63278 | 0.40498 | 1.0626e-09 | 0 | 0 | 0 | 0 | 0 | 1 | -90 | 90 | 0.046324 | 0.011661 | -0.046309 | -0.011651
68 | 70 | 2.1927 | 1.4034 | 3.6822e-09 | 0 | 0 | 0 | 0 | 0 | 1 | -90 | 90 | -0.049527 | -0.012475 | 0.049585 | 0.012512
69 | 71 | 1.8225 | 1.1664 | 3.0605e-09 | 0 | 0 | 0 | 0 | 0 | 1 | -90 | 90 | 0.043866 | 0.011039 | -0.043828 | -0.011015
70 | 78 | 0.61878 | 0.39602 | 3.1173e-09 | 0 | 0 | 0 | 0 | 0 | 1 | -90 | 90 | 0.16785 | 0.043058 | -0.16767 | -0.042938
78 | 87 | 0.28881 | 0.18484 | 1.4549e-09 | 0 | 0 | 0 | 0 | 0 | 1 | -90 | 90 | 0.16509 | 0.042292 | -0.165 | -0.042238
87 | 88 | 0.53494 | 0.34236 | 2.6949e-09 | 0 | 0 | 0 | 0 | 0 | 1 | -90 | 90 | 0.16077 | 0.041177 | -0.16062 | -0.041082
72 | 73 | 2.0416 | 1.3066 | 3.4284e-09 | 0 | 0 | 0 | 0 | 0 | 1 | -90 | 90 | -0.023718 | -0.0059488 | 0.023731 | 0.0059565
72 | 74 | 2.4752 | 1.5842 | 4.1566e-09 | 0 | 0 | 0 | 0 | 0 | 1 | -90 | 90 | 0.020324 | 0.0050983 | -0.020313 | -0.0050916
74 | 76 | 0.24332 | 0.15573 | 4.086e-10 | 0 | 0 | 0 | 0 | 0 | 1 | -90 | 90 | 0.014978 | 0.0037545 | -0.014978 | -0.0037541
76 | 82 | 1.1712 | 0.7496 | 1.9668e-09 | 0 | 0 | 0 | 0 | 0 | 1 | -90 | 90 | 0.014186 | 0.0035558 | -0.014184 | -0.0035544