## bus_data
BUS_I | BUS_TYPE | Pd | Qd | Gs | Bs | area | Vm | Va | baseKV | zone | Vmax | Vmin
1 | 1 | 0.01622 | 0.0040651 | 0 | 0 | 1 | 0.99171 | -0.1594 | 0.4 | 1 | 1.1 | 0.9
3 | 1 | 0 | 0 | 0 | 0 | 1 | 0.99195 | -0.15488 | 0.4 | 1 | 1.1 | 0.9
11 | 1 | 0.021824 | 0.0054697 | 0 | 0 | 1 | 0.99235 | -0.14706 | 0.4 | 1 | 1.1 | 0.9
4 | 1 | 0.012679 | 0.0031776 | 0 | 0 | 1 | 0.99633 | -0.070528 | 0.4 | 1 | 1.1 | 0.9
20 | 1 | 0 | 0 | 0 | 0 | 1 | 0.99647 | -0.067843 | 0.4 | 1 | 1.1 | 0.9
7 | 1 | 0 | 0 | 0 | 0 | 1 | 0.99687 | -0.05998 | 0.4 | 1 | 1.1 | 0.9
24 | 1 | 0 | 0 | 0 | 0 | 1 | 0.9969 | -0.059441 | 0.4 | 1 | 1.1 | 0.9
29 | 1 | 0.0073683 | 0.0018467 | 0 | 0 | 1 | 0.99671 | -0.063139 | 0.4 | 1 | 1.1 | 0.9
8 | 1 | 0 | 0 | 0 | 0 | 1 | 0.99275 | -0.13928 | 0.4 | 1 | 1.1 | 0.9
12 | 1 | 0 | 0 | 0 | 0 | 1 | 0.99303 | -0.13387 | 0.4 | 1 | 1.1 | 0.9
16 | 1 | 0.051771 | 0.012975 | 0 | 0 | 1 | 0.99072 | -0.17861 | 0.4 | 1 | 1.1 | 0.9
9 | 1 | 0 | 0 | 0 | 0 | 1 | 0.9949 | -0.098011 | 0.4 | 1 | 1.1 | 0.9
49 | 1 | 0.0067151 | 0.001683 | 0 | 0 | 1 | 0.9939 | -0.11729 | 0.4 | 1 | 1.1 | 0.9
48 | 1 | 0.0081326 | 0.0020382 | 0 | 0 | 1 | 0.99571 | -0.082484 | 0.4 | 1 | 1.1 | 0.9
22 | 1 | 0.0064271 | 0.0016108 | 0 | 0 | 1 | 0.99654 | -0.066417 | 0.4 | 1 | 1.1 | 0.9
35 | 1 | 0.012458 | 0.0031222 | 0 | 0 | 1 | 0.99755 | -0.04704 | 0.4 | 1 | 1.1 | 0.9
33 | 1 | 0 | 0 | 0 | 0 | 1 | 0.99764 | -0.045284 | 0.4 | 1 | 1.1 | 0.9
26 | 1 | 0.0040256 | 0.0010089 | 0 | 0 | 1 | 0.99718 | -0.054219 | 0.4 | 1 | 1.1 | 0.9
27 | 1 | 0.016454 | 0.0041237 | 0 | 0 | 1 | 0.99721 | -0.053607 | 0.4 | 1 | 1.1 | 0.9
25 | 1 | 0.0044529 | 0.001116 | 0 | 0 | 1 | 0.99703 | -0.056988 | 0.4 | 1 | 1.1 | 0.9
23 | 1 | 0.0049023 | 0.0012286 | 0 | 0 | 1 | 0.99665 | -0.064255 | 0.4 | 1 | 1.1 | 0.9
13 | 1 | 0.010892 | 0.0027299 | 0 | 0 | 1 | 0.9944 | -0.10757 | 0.4 | 1 | 1.1 | 0.9
50 | 1 | 0.01572 | 0.0039399 | 0 | 0 | 1 | 0.99349 | -0.1253 | 0.4 | 1 | 1.1 | 0.9
47 | 1 | 0.0061232 | 0.0015346 | 0 | 0 | 1 | 0.99614 | -0.0741 | 0.4 | 1 | 1.1 | 0.9
17 | 1 | 0.011766 | 0.0029488 | 0 | 0 | 1 | 0.99337 | -0.12755 | 0.4 | 1 | 1.1 | 0.9
14 | 1 | 0.0057366 | 0.0014377 | 0 | 0 | 1 | 0.99448 | -0.106 | 0.4 | 1 | 1.1 | 0.9
15 | 1 | 0.022712 | 0.0056921 | 0 | 0 | 1 | 0.99628 | -0.071285 | 0.4 | 1 | 1.1 | 0.9
18 | 1 | 0.023749 | 0.005952 | 0 | 0 | 1 | 0.99651 | -0.066942 | 0.4 | 1 | 1.1 | 0.9
19 | 1 | 0 | 0 | 0 | 0 | 1 | 0.99756 | -0.046732 | 0.4 | 1 | 1.1 | 0.9
21 | 1 | 0 | 0 | 0 | 0 | 1 | 0.99801 | -0.038029 | 0.4 | 1 | 1.1 | 0.9
32 | 1 | 0 | 0 | 0 | 0 | 1 | 0.99968 | -0.0061102 | 0.4 | 1 | 1.1 | 0.9
30 | 1 | 0.0060303 | 0.0015113 | 0 | 0 | 1 | 0.9975 | -0.047873 | 0.4 | 1 | 1.1 | 0.9
37 | 3 | 0.023262 | 0.0058299 | 0 | 0 | 1 | 1 | 0 | 0.4 | 1 | 1.1 | 0.9
36 | 1 | 0.022858 | 0.0057287 | 0 | 0 | 1 | 0.99875 | -0.023963 | 0.4 | 1 | 1.1 | 0.9
31 | 1 | 0.0072742 | 0.0018231 | 0 | 0 | 1 | 0.99712 | -0.055167 | 0.4 | 1 | 1.1 | 0.9
28 | 1 | 0.013061 | 0.0032733 | 0 | 0 | 1 | 0.99726 | -0.052673 | 0.4 | 1 | 1.1 | 0.9
34 | 1 | 0.0086334 | 0.0021637 | 0 | 0 | 1 | 0.99788 | -0.040689 | 0.4 | 1 | 1.1 | 0.9
44 | 1 | 0.019643 | 0.004923 | 0 | 0 | 1 | 0.99921 | -0.015143 | 0.4 | 1 | 1.1 | 0.9
43 | 1 | 0.0042075 | 0.0010545 | 0 | 0 | 1 | 0.99865 | -0.025811 | 0.4 | 1 | 1.1 | 0.9
38 | 1 | 0.0097741 | 0.0024496 | 0 | 0 | 1 | 0.99701 | -0.05748 | 0.4 | 1 | 1.1 | 0.9
39 | 1 | 0.0094406 | 0.002366 | 0 | 0 | 1 | 0.99693 | -0.058994 | 0.4 | 1 | 1.1 | 0.9
40 | 1 | 0.020416 | 0.0051167 | 0 | 0 | 1 | 0.99775 | -0.043105 | 0.4 | 1 | 1.1 | 0.9
41 | 1 | 0.016125 | 0.0040413 | 0 | 0 | 1 | 0.99661 | -0.065125 | 0.4 | 1 | 1.1 | 0.9
42 | 1 | 0.0079772 | 0.0019993 | 0 | 0 | 1 | 0.99828 | -0.033065 | 0.4 | 1 | 1.1 | 0.9
46 | 1 | 0.0036312 | 0.00091005 | 0 | 0 | 1 | 0.99652 | -0.066818 | 0.4 | 1 | 1.1 | 0.9
45 | 1 | 0.0031504 | 0.00078957 | 0 | 0 | 1 | 0.99625 | -0.072101 | 0.4 | 1 | 1.1 | 0.9

## generator_data
GEN_BUS | PG | QG | QMAX | QMIN | VG | MBASE | GEN_STATUS | PMAX | PMIN
37 | 0.44733 | 0.11278 | 10 | -10 | 1 | 100 | 1 | 10 | 0

## branch_data
F_BUS | T_BUS | BR_R | BR_X | BR_B | RATE_A | RATE_B | RATE_C | TAP | SHIFT | BR_STATUS | ANGMIN | ANGMAX | P_in | Q_in | P_out | Q_out
1 | 3 | 1.2277 | 0.78576 | 2.0617e-09 | 0 | 0 | 0 | 0 | 0 | 1 | -90 | 90 | -0.01622 | -0.0040651 | 0.016224 | 0.0040672
3 | 11 | 2.1279 | 1.3618 | 3.5732e-09 | 0 | 0 | 0 | 0 | 0 | 1 | -90 | 90 | -0.016224 | -0.0040672 | 0.01623 | 0.0040707
11 | 12 | 1.5314 | 0.98007 | 2.5716e-09 | 0 | 0 | 0 | 0 | 0 | 1 | -90 | 90 | -0.038054 | -0.0095404 | 0.038078 | 0.0095554
4 | 20 | 0.94242 | 0.60315 | 1.5826e-09 | 0 | 0 | 0 | 0 | 0 | 1 | -90 | 90 | -0.012679 | -0.0031776 | 0.01268 | 0.0031785
20 | 22 | 0.50059 | 0.32038 | 8.4063e-10 | 0 | 0 | 0 | 0 | 0 | 1 | -90 | 90 | -0.01268 | -0.0031785 | 0.012681 | 0.0031789
7 | 24 | 0.32547 | 0.2083 | 5.4655e-10 | 0 | 0 | 0 | 0 | 0 | 1 | -90 | 90 | -0.0073694 | -0.0018471 | 0.0073696 | 0.0018471
7 | 29 | 1.9091 | 1.2218 | 3.206e-09 | 0 | 0 | 0 | 0 | 0 | 1 | -90 | 90 | 0.0073694 | 0.0018471 | -0.0073683 | -0.0018467
24 | 25 | 0.34841 | 0.22298 | 5.8507e-10 | 0 | 0 | 0 | 0 | 0 | 1 | -90 | 90 | -0.031388 | -0.00787 | 0.031391 | 0.0078723
24 | 23 | 0.89293 | 0.57147 | 1.4995e-09 | 0 | 0 | 0 | 0 | 0 | 1 | -90 | 90 | 0.024018 | 0.0060229 | -0.024013 | -0.0060195
8 | 12 | 0.46227 | 0.29585 | 7.7627e-10 | 0 | 0 | 0 | 0 | 0 | 1 | -90 | 90 | -0.051868 | -0.013037 | 0.051882 | 0.013045
8 | 16 | 3.3491 | 2.1434 | 5.624e-09 | 0 | 0 | 0 | 0 | 0 | 1 | -90 | 90 | 0.051868 | 0.013037 | -0.051771 | -0.012975
12 | 13 | 1.2961 | 0.82952 | 2.1765e-09 | 0 | 0 | 0 | 0 | 0 | 1 | -90 | 90 | -0.089959 | -0.022601 | 0.090072 | 0.022673
9 | 49 | 2.4988 | 1.5992 | 4.1962e-09 | 0 | 0 | 0 | 0 | 0 | 1 | -90 | 90 | 0.034245 | 0.0085986 | -0.034213 | -0.0085789
9 | 48 | 2.0158 | 1.2901 | 3.3851e-09 | 0 | 0 | 0 | 0 | 0 | 1 | -90 | 90 | -0.034245 | -0.0085986 | 0.03427 | 0.0086145
49 | 50 | 1.2898 | 0.82546 | 2.1659e-09 | 0 | 0 | 0 | 0 | 0 | 1 | -90 | 90 | 0.027498 | 0.0068959 | -0.027488 | -0.0068894
48 | 47 | 0.88039 | 0.56345 | 1.4784e-09 | 0 | 0 | 0 | 0 | 0 | 1 | -90 | 90 | -0.042403 | -0.010653 | 0.04242 | 0.010663
22 | 23 | 0.50374 | 0.32239 | 8.4592e-10 | 0 | 0 | 0 | 0 | 0 | 1 | -90 | 90 | -0.019108 | -0.0047897 | 0.01911 | 0.0047909
35 | 33 | 0.62891 | 0.4025 | 1.0561e-09 | 0 | 0 | 0 | 0 | 0 | 1 | -90 | 90 | -0.012458 | -0.0031222 | 0.012459 | 0.0031227
33 | 34 | 0.44577 | 0.28529 | 7.4857e-10 | 0 | 0 | 0 | 0 | 0 | 1 | -90 | 90 | -0.046011 | -0.011536 | 0.046021 | 0.011543
33 | 28 | 0.98249 | 0.6288 | 1.6499e-09 | 0 | 0 | 0 | 0 | 0 | 1 | -90 | 90 | 0.033553 | 0.0084138 | -0.033541 | -0.0084064
26 | 27 | 0.67739 | 0.43353 | 1.1375e-09 | 0 | 0 | 0 | 0 | 0 | 1 | -90 | 90 | -0.0040256 | -0.0010089 | 0.0040258 | 0.0010089
27 | 28 | 0.20314 | 0.13001 | 3.4113e-10 | 0 | 0 | 0 | 0 | 0 | 1 | -90 | 90 | -0.020479 | -0.0051325 | 0.02048 | 0.0051331
25 | 31 | 0.22643 | 0.14492 | 3.8024e-10 | 0 | 0 | 0 | 0 | 0 | 1 | -90 | 90 | -0.035844 | -0.0089883 | 0.035847 | 0.0089903
13 | 14 | 0.068963 | 0.044136 | 1.1581e-10 | 0 | 0 | 0 | 0 | 0 | 1 | -90 | 90 | -0.10096 | -0.025403 | 0.10097 | 0.025407
50 | 17 | 0.84398 | 0.54015 | 1.4173e-09 | 0 | 0 | 0 | 0 | 0 | 1 | -90 | 90 | 0.011767 | 0.0029495 | -0.011766 | -0.0029488
47 | 45 | 0.18348 | 0.11743 | 3.0811e-10 | 0 | 0 | 0 | 0 | 0 | 1 | -90 | 90 | -0.048543 | -0.012198 | 0.048547 | 0.012201
14 | 15 | 1.4483 | 0.9269 | 2.432e-09 | 0 | 0 | 0 | 0 | 0 | 1 | -90 | 90 | -0.10671 | -0.026845 | 0.10689 | 0.026958
15 | 18 | 0.14963 | 0.095764 | 2.5127e-10 | 0 | 0 | 0 | 0 | 0 | 1 | -90 | 90 | -0.1296 | -0.032651 | 0.12962 | 0.032668
18 | 19 | 0.58891 | 0.3769 | 1.9779e-09 | 0 | 0 | 0 | 0 | 0 | 1 | -90 | 90 | -0.15337 | -0.03862 | 0.15352 | 0.038714
19 | 21 | 0.25398 | 0.16255 | 8.5302e-10 | 0 | 0 | 0 | 0 | 0 | 1 | -90 | 90 | -0.15352 | -0.038714 | 0.15359 | 0.038755
21 | 32 | 0.70648 | 0.45215 | 2.3728e-09 | 0 | 0 | 0 | 0 | 0 | 1 | -90 | 90 | -0.20278 | -0.051104 | 0.20309 | 0.051302
21 | 30 | 0.89393 | 0.57211 | 1.5011e-09 | 0 | 0 | 0 | 0 | 0 | 1 | -90 | 90 | 0.04919 | 0.012349 | -0.049167 | -0.012334
32 | 37 | 0.097945 | 0.062685 | 3.2895e-10 | 0 | 0 | 0 | 0 | 0 | 1 | -90 | 90 | -0.28071 | -0.070807 | 0.28079 | 0.07086
32 | 36 | 1.031 | 0.65986 | 1.7314e-09 | 0 | 0 | 0 | 0 | 0 | 1 | -90 | 90 | 0.077622 | 0.019505 | -0.077556 | -0.019463
30 | 31 | 0.7544 | 0.48281 | 1.2668e-09 | 0 | 0 | 0 | 0 | 0 | 1 | -90 | 90 | 0.043137 | 0.010823 | -0.043122 | -0.010813
37 | 44 | 0.47486 | 0.30391 | 1.5948e-09 | 0 | 0 | 0 | 0 | 0 | 1 | -90 | 90 | 0.14328 | 0.036086 | -0.14318 | -0.03602
36 | 34 | 1.3677 | 0.87534 | 2.2968e-09 | 0 | 0 | 0 | 0 | 0 | 1 | -90 | 90 | 0.054698 | 0.013734 | -0.054655 | -0.013707
44 | 43 | 0.38736 | 0.24791 | 6.5049e-10 | 0 | 0 | 0 | 0 | 0 | 1 | -90 | 90 | 0.12353 | 0.031097 | -0.12347 | -0.031056
43 | 42 | 0.27246 | 0.17437 | 4.5753e-10 | 0 | 0 | 0 | 0 | 0 | 1 | -90 | 90 | 0.11926 | 0.030002 | -0.11922 | -0.029975
38 | 39 | 0.083477 | 0.053425 | 1.4018e-10 | 0 | 0 | 0 | 0 | 0 | 1 | -90 | 90 | 0.080939 | 0.020336 | -0.080933 | -0.020332
38 | 40 | 0.70762 | 0.45288 | 1.1883e-09 | 0 | 0 | 0 | 0 | 0 | 1 | -90 | 90 | -0.090713 | -0.022786 | 0.090775 | 0.022825
39 | 41 | 0.38258 | 0.24485 | 6.4245e-10 | 0 | 0 | 0 | 0 | 0 | 1 | -90 | 90 | 0.071492 | 0.017966 | -0.071471 | -0.017953
40 | 42 | 0.40383 | 0.25845 | 6.7813e-10 | 0 | 0 | 0 | 0 | 0 | 1 | -90 | 90 | -0.11119 | -0.027942 | 0.11124 | 0.027976
41 | 46 | 0.1364 | 0.087295 | 2.2905e-10 | 0 | 0 | 0 | 0 | 0 | 1 | -90 | 90 | 0.055347 | 0.013912 | -0.055342 | -0.013909
46 | 45 | 0.45554 | 0.29155 | 7.6498e-10 | 0 | 0 | 0 | 0 | 0 | 1 | -90 | 90 | 0.051711 | 0.012999 | -0.051698 | -0.012991