## bus_data
BUS_I | BUS_TYPE | Pd | Qd | Gs | Bs | area | Vm | Va | baseKV | zone | Vmax | Vmin
1 | 1 | 0.035986 | 0.0090189 | 0 | 0 | 1 | 0.9839 | -0.30818 | 0.4 | 1 | 1.1 | 0.9
2 | 1 | 0 | 0 | 0 | 0 | 1 | 0.98773 | -0.23406 | 0.4 | 1 | 1.1 | 0.9
3 | 1 | 0 | 0 | 0 | 0 | 1 | 0.97967 | -0.39057 | 0.4 | 1 | 1.1 | 0.9
4 | 1 | 0 | 0 | 0 | 0 | 1 | 0.99219 | -0.14848 | 0.4 | 1 | 1.1 | 0.9
5 | 1 | 0.08916 | 0.022346 | 0 | 0 | 1 | 0.9767 | -0.44872 | 0.4 | 1 | 1.1 | 0.9
10 | 1 | 0 | 0 | 0 | 0 | 1 | 0.99499 | -0.095126 | 0.4 | 1 | 1.1 | 0.9
38 | 1 | 0.016849 | 0.0042229 | 0 | 0 | 1 | 0.99193 | -0.15348 | 0.4 | 1 | 1.1 | 0.9
8 | 1 | 0.015283 | 0.0038302 | 0 | 0 | 1 | 0.9963 | -0.070207 | 0.4 | 1 | 1.1 | 0.9
39 | 1 | 0.009479 | 0.0023757 | 0 | 0 | 1 | 0.99183 | -0.15544 | 0.4 | 1 | 1.1 | 0.9
7 | 1 | 0.068151 | 0.01708 | 0 | 0 | 1 | 0.99795 | -0.038947 | 0.4 | 1 | 1.1 | 0.9
9 | 3 | 0 | 0 | 0 | 0 | 1 | 1 | 0 | 0.4 | 1 | 1.1 | 0.9
11 | 1 | 0.023812 | 0.0059679 | 0 | 0 | 1 | 0.99966 | -0.0064875 | 0.4 | 1 | 1.1 | 0.9
12 | 1 | 0.012546 | 0.0031442 | 0 | 0 | 1 | 0.99861 | -0.026613 | 0.4 | 1 | 1.1 | 0.9
13 | 1 | 0.022351 | 0.0056016 | 0 | 0 | 1 | 0.99895 | -0.020252 | 0.4 | 1 | 1.1 | 0.9
21 | 1 | 0 | 0 | 0 | 0 | 1 | 0.99746 | -0.048794 | 0.4 | 1 | 1.1 | 0.9
14 | 1 | 0.0051239 | 0.0012842 | 0 | 0 | 1 | 0.99893 | -0.020505 | 0.4 | 1 | 1.1 | 0.9
26 | 1 | 0.012177 | 0.0030517 | 0 | 0 | 1 | 0.99705 | -0.056598 | 0.4 | 1 | 1.1 | 0.9
19 | 1 | 0 | 0 | 0 | 0 | 1 | 0.99708 | -0.056011 | 0.4 | 1 | 1.1 | 0.9
23 | 1 | 0.0051481 | 0.0012902 | 0 | 0 | 1 | 0.9989 | -0.021173 | 0.4 | 1 | 1.1 | 0.9
24 | 1 | 0 | 0 | 0 | 0 | 1 | 0.99543 | -0.08781 | 0.4 | 1 | 1.1 | 0.9
35 | 1 | 0.0065879 | 0.0016511 | 0 | 0 | 1 | 0.9951 | -0.094292 | 0.4 | 1 | 1.1 | 0.9
34 | 1 | 0.008721 | 0.0021857 | 0 | 0 | 1 | 0.9957 | -0.082712 | 0.4 | 1 | 1.1 | 0.9
31 | 1 | 0.025019 | 0.0062704 | 0 | 0 | 1 | 0.99572 | -0.082353 | 0.4 | 1 | 1.1 | 0.9
30 | 1 | 0.0035597 | 0.00089215 | 0 | 0 | 1 | 0.9959 | -0.078897 | 0.4 | 1 | 1.1 | 0.9
17 | 1 | 0.0062681 | 0.0015709 | 0 | 0 | 1 | 0.9965 | -0.067173 | 0.4 | 1 | 1.1 | 0.9
18 | 1 | 0.012182 | 0.003053 | 0 | 0 | 1 | 0.99599 | -0.077098 | 0.4 | 1 | 1.1 | 0.9
20 | 1 | 0.0070455 | 0.0017658 | 0 | 0 | 1 | 0.99574 | -0.081828 | 0.4 | 1 | 1.1 | 0.9
22 | 1 | 0.029948 | 0.0075056 | 0 | 0 | 1 | 0.99662 | -0.064948 | 0.4 | 1 | 1.1 | 0.9
33 | 1 | 0.0084822 | 0.0021258 | 0 | 0 | 1 | 0.99571 | -0.082447 | 0.4 | 1 | 1.1 | 0.9
25 | 1 | 0.013066 | 0.0032747 | 0 | 0 | 1 | 0.99657 | -0.065957 | 0.4 | 1 | 1.1 | 0.9
29 | 1 | 0.010459 | 0.0026213 | 0 | 0 | 1 | 0.99642 | -0.068726 | 0.4 | 1 | 1.1 | 0.9
36 | 1 | 0.008575 | 0.0021491 | 0 | 0 | 1 | 0.99492 | -0.097817 | 0.4 | 1 | 1.1 | 0.9
27 | 1 | 0.025547 | 0.0064026 | 0 | 0 | 1 | 0.99616 | -0.073878 | 0.4 | 1 | 1.1 | 0.9
28 | 1 | 0.0082259 | 0.0020616 | 0 | 0 | 1 | 0.99606 | -0.075747 | 0.4 | 1 | 1.1 | 0.9
37 | 1 | 0.0069513 | 0.0017422 | 0 | 0 | 1 | 0.99486 | -0.098974 | 0.4 | 1 | 1.1 | 0.9

## generator_data
GEN_BUS | PG | QG | QMAX | QMIN | VG | MBASE | GEN_STATUS | PMAX | PMIN
9 | 0.50031 | 0.12679 | 10 | -10 | 1 | 100 | 1 | 10 | 0

## branch_data
F_BUS | T_BUS | BR_R | BR_X | BR_B | RATE_A | RATE_B | RATE_C | TAP | SHIFT | BR_STATUS | ANGMIN | ANGMAX | P_in | Q_in | P_out | Q_out
1 | 2 | 2.5801 | 1.6513 | 4.3327e-09 | 0 | 0 | 0 | 0 | 0 | 1 | -90 | 90 | -0.12575 | -0.031748 | 0.1262 | 0.032035
1 | 3 | 3.9921 | 2.5549 | 6.7037e-09 | 0 | 0 | 0 | 0 | 0 | 1 | -90 | 90 | 0.089762 | 0.022729 | -0.089408 | -0.022504
2 | 4 | 3.0036 | 1.9223 | 5.0438e-09 | 0 | 0 | 0 | 0 | 0 | 1 | -90 | 90 | -0.1262 | -0.032035 | 0.12672 | 0.032368
3 | 5 | 2.7974 | 1.7903 | 4.6976e-09 | 0 | 0 | 0 | 0 | 0 | 1 | -90 | 90 | 0.089408 | 0.022504 | -0.08916 | -0.022346
4 | 10 | 1.5587 | 0.99757 | 5.235e-09 | 0 | 0 | 0 | 0 | 0 | 1 | -90 | 90 | -0.15305 | -0.038971 | 0.15345 | 0.039223
4 | 38 | 0.83744 | 0.53596 | 1.4063e-09 | 0 | 0 | 0 | 0 | 0 | 1 | -90 | 90 | 0.026336 | 0.0066028 | -0.026329 | -0.0065989
10 | 8 | 0.73094 | 0.4678 | 2.4549e-09 | 0 | 0 | 0 | 0 | 0 | 1 | -90 | 90 | -0.15345 | -0.039223 | 0.15363 | 0.039342
38 | 39 | 0.90938 | 0.582 | 1.5271e-09 | 0 | 0 | 0 | 0 | 0 | 1 | -90 | 90 | 0.0094799 | 0.0023761 | -0.009479 | -0.0023757
8 | 7 | 0.8354 | 0.53466 | 2.8057e-09 | 0 | 0 | 0 | 0 | 0 | 1 | -90 | 90 | -0.16892 | -0.043172 | 0.16917 | 0.043335
7 | 9 | 0.74161 | 0.47463 | 2.4907e-09 | 0 | 0 | 0 | 0 | 0 | 1 | -90 | 90 | -0.23732 | -0.060416 | 0.23777 | 0.060701
9 | 11 | 0.51509 | 0.32966 | 8.6497e-10 | 0 | 0 | 0 | 0 | 0 | 1 | -90 | 90 | 0.056474 | 0.014168 | -0.056456 | -0.014157
9 | 12 | 0.58006 | 0.37124 | 1.9482e-09 | 0 | 0 | 0 | 0 | 0 | 1 | -90 | 90 | 0.20607 | 0.051922 | -0.20581 | -0.051754
11 | 13 | 1.8886 | 1.2087 | 3.1715e-09 | 0 | 0 | 0 | 0 | 0 | 1 | -90 | 90 | 0.032644 | 0.0081895 | -0.032623 | -0.0081761
12 | 21 | 0.51362 | 0.32871 | 1.725e-09 | 0 | 0 | 0 | 0 | 0 | 1 | -90 | 90 | 0.19326 | 0.04861 | -0.19306 | -0.048479
13 | 14 | 0.10997 | 0.070382 | 1.8467e-10 | 0 | 0 | 0 | 0 | 0 | 1 | -90 | 90 | 0.010272 | 0.0025745 | -0.010272 | -0.0025744
21 | 26 | 0.40929 | 0.26195 | 6.8731e-10 | 0 | 0 | 0 | 0 | 0 | 1 | -90 | 90 | 0.085087 | 0.021364 | -0.085056 | -0.021344
21 | 19 | 0.29836 | 0.19095 | 5.0103e-10 | 0 | 0 | 0 | 0 | 0 | 1 | -90 | 90 | 0.10797 | 0.027116 | -0.10793 | -0.027092
14 | 23 | 0.58049 | 0.37151 | 9.748e-10 | 0 | 0 | 0 | 0 | 0 | 1 | -90 | 90 | 0.0051482 | 0.0012902 | -0.0051481 | -0.0012902
26 | 29 | 0.74179 | 0.47475 | 1.2457e-09 | 0 | 0 | 0 | 0 | 0 | 1 | -90 | 90 | 0.072879 | 0.018292 | -0.072837 | -0.018265
19 | 22 | 0.92546 | 0.59229 | 1.5541e-09 | 0 | 0 | 0 | 0 | 0 | 1 | -90 | 90 | 0.043033 | 0.010792 | -0.043015 | -0.010781
19 | 17 | 0.76698 | 0.49087 | 1.288e-09 | 0 | 0 | 0 | 0 | 0 | 1 | -90 | 90 | 0.064902 | 0.0163 | -0.064868 | -0.016278
24 | 35 | 1.3014 | 0.83292 | 2.1855e-09 | 0 | 0 | 0 | 0 | 0 | 1 | -90 | 90 | 0.022124 | 0.0055481 | -0.022117 | -0.0055439
24 | 34 | 1.0241 | 0.65544 | 1.7198e-09 | 0 | 0 | 0 | 0 | 0 | 1 | -90 | 90 | -0.022124 | -0.0055481 | 0.022129 | 0.0055514
35 | 36 | 1.0075 | 0.64481 | 1.6919e-09 | 0 | 0 | 0 | 0 | 0 | 1 | -90 | 90 | 0.015529 | 0.0038929 | -0.015527 | -0.0038914
34 | 33 | 0.038141 | 0.02441 | 6.4049e-11 | 0 | 0 | 0 | 0 | 0 | 1 | -90 | 90 | -0.03085 | -0.0077371 | 0.030851 | 0.0077373
31 | 30 | 0.61399 | 0.39296 | 1.0311e-09 | 0 | 0 | 0 | 0 | 0 | 1 | -90 | 90 | -0.025019 | -0.0062704 | 0.025023 | 0.0062729
30 | 28 | 0.49006 | 0.31364 | 8.2295e-10 | 0 | 0 | 0 | 0 | 0 | 1 | -90 | 90 | -0.028583 | -0.0071651 | 0.028587 | 0.0071677
17 | 18 | 0.75418 | 0.48267 | 1.2665e-09 | 0 | 0 | 0 | 0 | 0 | 1 | -90 | 90 | 0.058599 | 0.014707 | -0.058572 | -0.014689
18 | 20 | 0.45351 | 0.29025 | 7.6157e-10 | 0 | 0 | 0 | 0 | 0 | 1 | -90 | 90 | 0.04639 | 0.011636 | -0.046379 | -0.01163
20 | 33 | 0.069929 | 0.044755 | 1.1743e-10 | 0 | 0 | 0 | 0 | 0 | 1 | -90 | 90 | 0.039334 | 0.0098639 | -0.039333 | -0.0098631
22 | 25 | 0.34355 | 0.21987 | 5.7692e-10 | 0 | 0 | 0 | 0 | 0 | 1 | -90 | 90 | 0.013067 | 0.003275 | -0.013066 | -0.0032747
29 | 27 | 0.36758 | 0.23525 | 6.1727e-10 | 0 | 0 | 0 | 0 | 0 | 1 | -90 | 90 | 0.062378 | 0.015644 | -0.062363 | -0.015634
36 | 37 | 0.73819 | 0.47244 | 1.2396e-09 | 0 | 0 | 0 | 0 | 0 | 1 | -90 | 90 | 0.0069517 | 0.0017423 | -0.0069513 | -0.0017422
27 | 28 | 0.22588 | 0.14456 | 3.7932e-10 | 0 | 0 | 0 | 0 | 0 | 1 | -90 | 90 | 0.036816 | 0.0092314 | -0.036813 | -0.0092293