## bus_data
BUS_I | BUS_TYPE | Pd | Qd | Gs | Bs | area | Vm | Va | baseKV | zone | Vmax | Vmin
1 | 1 | 0.0054384 | 0.001363 | 0 | 0 | 1 | 0.981 | -0.36371 | 0.4 | 1 | 1.1 | 0.9
2 | 1 | 0.023475 | 0.0058835 | 0 | 0 | 1 | 0.98098 | -0.36411 | 0.4 | 1 | 1.1 | 0.9
3 | 1 | 0 | 0 | 0 | 0 | 1 | 0.98174 | -0.34932 | 0.4 | 1 | 1.1 | 0.9
4 | 1 | 0.0057606 | 0.0014437 | 0 | 0 | 1 | 0.98088 | -0.3661 | 0.4 | 1 | 1.1 | 0.9
5 | 1 | 0 | 0 | 0 | 0 | 1 | 0.98237 | -0.33685 | 0.4 | 1 | 1.1 | 0.9
22 | 1 | 0 | 0 | 0 | 0 | 1 | 0.98324 | -0.31997 | 0.4 | 1 | 1.1 | 0.9
8 | 1 | 0.013975 | 0.0035024 | 0 | 0 | 1 | 0.98196 | -0.34502 | 0.4 | 1 | 1.1 | 0.9
27 | 1 | 0.015285 | 0.0038307 | 0 | 0 | 1 | 0.984 | -0.30522 | 0.4 | 1 | 1.1 | 0.9
23 | 1 | 0.0073054 | 0.0018309 | 0 | 0 | 1 | 0.98194 | -0.34523 | 0.4 | 1 | 1.1 | 0.9
7 | 1 | 0 | 0 | 0 | 0 | 1 | 0.98174 | -0.34916 | 0.4 | 1 | 1.1 | 0.9
6 | 1 | 0.0099788 | 0.0025009 | 0 | 0 | 1 | 0.98111 | -0.3615 | 0.4 | 1 | 1.1 | 0.9
9 | 1 | 0 | 0 | 0 | 0 | 1 | 0.9803 | -0.37702 | 0.4 | 1 | 1.1 | 0.9
25 | 1 | 0.0033815 | 0.00084748 | 0 | 0 | 1 | 0.98054 | -0.37231 | 0.4 | 1 | 1.1 | 0.9
42 | 1 | 0.0031547 | 0.00079065 | 0 | 0 | 1 | 0.97983 | -0.38617 | 0.4 | 1 | 1.1 | 0.9
24 | 1 | 0 | 0 | 0 | 0 | 1 | 0.981 | -0.36347 | 0.4 | 1 | 1.1 | 0.9
40 | 1 | 0.0027182 | 0.00068124 | 0 | 0 | 1 | 0.97887 | -0.40487 | 0.4 | 1 | 1.1 | 0.9
10 | 1 | 0.0087867 | 0.0022022 | 0 | 0 | 1 | 0.9812 | -0.35997 | 0.4 | 1 | 1.1 | 0.9
11 | 1 | 0.0087887 | 0.0022027 | 0 | 0 | 1 | 0.98184 | -0.34753 | 0.4 | 1 | 1.1 | 0.9
12 | 1 | 0.0087846 | 0.0022016 | 0 | 0 | 1 | 0.98089 | -0.36608 | 0.4 | 1 | 1.1 | 0.9
13 | 1 | 0 | 0 | 0 | 0 | 1 | 0.98289 | -0.32702 | 0.4 | 1 | 1.1 | 0.9
14 | 1 | 0 | 0 | 0 | 0 | 1 | 0.98308 | -0.32335 | 0.4 | 1 | 1.1 | 0.9
19 | 1 | 0 | 0 | 0 | 0 | 1 | 0.98553 | -0.27553 | 0.4 | 1 | 1.1 | 0.9
15 | 1 | 0.00925 | 0.0023183 | 0 | 0 | 1 | 0.98228 | -0.33888 | 0.4 | 1 | 1.1 | 0.9
18 | 1 | 0 | 0 | 0 | 0 | 1 | 0.99325 | -0.1275 | 0.4 | 1 | 1.1 | 0.9
96 | 1 | 0.039227 | 0.0098313 | 0 | 0 | 1 | 0.99272 | -0.13771 | 0.4 | 1 | 1.1 | 0.9
20 | 1 | 0 | 0 | 0 | 0 | 1 | 0.99833 | -0.031303 | 0.4 | 1 | 1.1 | 0.9
21 | 1 | 0 | 0 | 0 | 0 | 1 | 0.98949 | -0.19916 | 0.4 | 1 | 1.1 | 0.9
75 | 3 | 0.0089703 | 0.0022482 | 0 | 0 | 1 | 1 | 0 | 0.4 | 1 | 1.1 | 0.9
93 | 1 | 0.011869 | 0.0029747 | 0 | 0 | 1 | 0.98742 | -0.23892 | 0.4 | 1 | 1.1 | 0.9
16 | 1 | 0.0019414 | 0.00048656 | 0 | 0 | 1 | 0.97373 | -0.5059 | 0.4 | 1 | 1.1 | 0.9
17 | 1 | 0 | 0 | 0 | 0 | 1 | 0.97382 | -0.50419 | 0.4 | 1 | 1.1 | 0.9
37 | 1 | 0 | 0 | 0 | 0 | 1 | 0.97429 | -0.49491 | 0.4 | 1 | 1.1 | 0.9
54 | 1 | 0 | 0 | 0 | 0 | 1 | 0.97336 | -0.51315 | 0.4 | 1 | 1.1 | 0.9
48 | 1 | 0.0034751 | 0.00087095 | 0 | 0 | 1 | 0.97407 | -0.49914 | 0.4 | 1 | 1.1 | 0.9
35 | 1 | 0 | 0 | 0 | 0 | 1 | 0.97517 | -0.4776 | 0.4 | 1 | 1.1 | 0.9
58 | 1 | 0.0040755 | 0.0010214 | 0 | 0 | 1 | 0.97299 | -0.52049 | 0.4 | 1 | 1.1 | 0.9
52 | 1 | 0 | 0 | 0 | 0 | 1 | 0.97334 | -0.51356 | 0.4 | 1 | 1.1 | 0.9
76 | 1 | 0 | 0 | 0 | 0 | 1 | 0.97574 | -0.46569 | 0.4 | 1 | 1.1 | 0.9
88 | 1 | 0 | 0 | 0 | 0 | 1 | 0.97451 | -0.4898 | 0.4 | 1 | 1.1 | 0.9
77 | 1 | 0 | 0 | 0 | 0 | 1 | 0.97756 | -0.42989 | 0.4 | 1 | 1.1 | 0.9
68 | 1 | 0.0022851 | 0.00057269 | 0 | 0 | 1 | 0.97539 | -0.47257 | 0.4 | 1 | 1.1 | 0.9
78 | 1 | 0.036364 | 0.0091136 | 0 | 0 | 1 | 0.97782 | -0.42486 | 0.4 | 1 | 1.1 | 0.9
92 | 1 | 0.038696 | 0.0096983 | 0 | 0 | 1 | 0.98446 | -0.2959 | 0.4 | 1 | 1.1 | 0.9
26 | 1 | 0 | 0 | 0 | 0 | 1 | 0.97333 | -0.51374 | 0.4 | 1 | 1.1 | 0.9
31 | 1 | 0.0040687 | 0.0010197 | 0 | 0 | 1 | 0.97275 | -0.52531 | 0.4 | 1 | 1.1 | 0.9
46 | 1 | 0.011268 | 0.0028241 | 0 | 0 | 1 | 0.97359 | -0.50871 | 0.4 | 1 | 1.1 | 0.9
29 | 1 | 0.0040716 | 0.0010204 | 0 | 0 | 1 | 0.97244 | -0.53131 | 0.4 | 1 | 1.1 | 0.9
47 | 1 | 0.017212 | 0.0043138 | 0 | 0 | 1 | 0.97372 | -0.506 | 0.4 | 1 | 1.1 | 0.9
28 | 1 | 0.0040694 | 0.0010199 | 0 | 0 | 1 | 0.97224 | -0.53523 | 0.4 | 1 | 1.1 | 0.9
30 | 1 | 0 | 0 | 0 | 0 | 1 | 0.97206 | -0.53881 | 0.4 | 1 | 1.1 | 0.9
32 | 1 | 0.0045277 | 0.0011348 | 0 | 0 | 1 | 0.97168 | -0.5464 | 0.4 | 1 | 1.1 | 0.9
33 | 1 | 0.0062691 | 0.0015712 | 0 | 0 | 1 | 0.97498 | -0.48122 | 0.4 | 1 | 1.1 | 0.9
34 | 1 | 0.0062691 | 0.0015712 | 0 | 0 | 1 | 0.97483 | -0.48428 | 0.4 | 1 | 1.1 | 0.9
38 | 1 | 0.00324 | 0.00081203 | 0 | 0 | 1 | 0.97527 | -0.47565 | 0.4 | 1 | 1.1 | 0.9
43 | 1 | 0 | 0 | 0 | 0 | 1 | 0.97601 | -0.46107 | 0.4 | 1 | 1.1 | 0.9
49 | 1 | 0.0023549 | 0.00059019 | 0 | 0 | 1 | 0.97372 | -0.50615 | 0.4 | 1 | 1.1 | 0.9
44 | 1 | 0.0041235 | 0.0010335 | 0 | 0 | 1 | 0.97536 | -0.47381 | 0.4 | 1 | 1.1 | 0.9
45 | 1 | 0.0050537 | 0.0012666 | 0 | 0 | 1 | 0.97582 | -0.4647 | 0.4 | 1 | 1.1 | 0.9
41 | 1 | 0.0027357 | 0.00068562 | 0 | 0 | 1 | 0.97761 | -0.4297 | 0.4 | 1 | 1.1 | 0.9
39 | 1 | 0.0037169 | 0.00093154 | 0 | 0 | 1 | 0.97788 | -0.42435 | 0.4 | 1 | 1.1 | 0.9
50 | 1 | 0.0054681 | 0.0013704 | 0 | 0 | 1 | 0.97368 | -0.50693 | 0.4 | 1 | 1.1 | 0.9
56 | 1 | 0 | 0 | 0 | 0 | 1 | 0.97357 | -0.50908 | 0.4 | 1 | 1.1 | 0.9
90 | 1 | 0.0047396 | 0.0011879 | 0 | 0 | 1 | 0.97355 | -0.5095 | 0.4 | 1 | 1.1 | 0.9
53 | 1 | 0 | 0 | 0 | 0 | 1 | 0.9735 | -0.51039 | 0.4 | 1 | 1.1 | 0.9
51 | 1 | 0.0024415 | 0.00061189 | 0 | 0 | 1 | 0.9734 | -0.51245 | 0.4 | 1 | 1.1 | 0.9
55 | 1 | 0.0020624 | 0.00051689 | 0 | 0 | 1 | 0.97325 | -0.51549 | 0.4 | 1 | 1.1 | 0.9
91 | 1 | 0.0021929 | 0.00054959 | 0 | 0 | 1 | 0.97316 | -0.51729 | 0.4 | 1 | 1.1 | 0.9
61 | 1 | 0.0063259 | 0.0015854 | 0 | 0 | 1 | 0.97248 | -0.52976 | 0.4 | 1 | 1.1 | 0.9
62 | 1 | 0.023328 | 0.0058465 | 0 | 0 | 1 | 0.97202 | -0.53882 | 0.4 | 1 | 1.1 | 0.9
63 | 1 | 0.0093491 | 0.0023431 | 0 | 0 | 1 | 0.97256 | -0.52824 | 0.4 | 1 | 1.1 | 0.9
64 | 1 | 0.0063717 | 0.0015969 | 0 | 0 | 1 | 0.97144 | -0.55045 | 0.4 | 1 | 1.1 | 0.9
65 | 1 | 0.0077418 | 0.0019403 | 0 | 0 | 1 | 0.97347 | -0.51026 | 0.4 | 1 | 1.1 | 0.9
71 | 1 | 0.0056386 | 0.0014132 | 0 | 0 | 1 | 0.97118 | -0.55549 | 0.4 | 1 | 1.1 | 0.9
66 | 1 | 0.021216 | 0.0053171 | 0 | 0 | 1 | 0.97402 | -0.49941 | 0.4 | 1 | 1.1 | 0.9
70 | 1 | 0 | 0 | 0 | 0 | 1 | 0.97082 | -0.5626 | 0.4 | 1 | 1.1 | 0.9
67 | 1 | 0.0176 | 0.0044109 | 0 | 0 | 1 | 0.97516 | -0.47701 | 0.4 | 1 | 1.1 | 0.9
69 | 1 | 0.0171 | 0.0042857 | 0 | 0 | 1 | 0.9706 | -0.56705 | 0.4 | 1 | 1.1 | 0.9
74 | 1 | 0 | 0 | 0 | 0 | 1 | 0.97135 | -0.55203 | 0.4 | 1 | 1.1 | 0.9
87 | 1 | 0 | 0 | 0 | 0 | 1 | 0.97203 | -0.53867 | 0.4 | 1 | 1.1 | 0.9
94 | 1 | 0.01172 | 0.0029372 | 0 | 0 | 1 | 0.97124 | -0.55421 | 0.4 | 1 | 1.1 | 0.9
85 | 1 | 0.023424 | 0.0058705 | 0 | 0 | 1 | 0.9716 | -0.54726 | 0.4 | 1 | 1.1 | 0.9
86 | 1 | 0 | 0 | 0 | 0 | 1 | 0.97213 | -0.5367 | 0.4 | 1 | 1.1 | 0.9
89 | 1 | 0.02107 | 0.0052806 | 0 | 0 | 1 | 0.9716 | -0.54716 | 0.4 | 1 | 1.1 | 0.9
95 | 1 | 0.033226 | 0.0083273 | 0 | 0 | 1 | 0.97196 | -0.54016 | 0.4 | 1 | 1.1 | 0.9
80 | 1 | 0 | 0 | 0 | 0 | 1 | 0.98093 | -0.3643 | 0.4 | 1 | 1.1 | 0.9
79 | 1 | 0 | 0 | 0 | 0 | 1 | 0.9795 | -0.39207 | 0.4 | 1 | 1.1 | 0.9
82 | 1 | 0 | 0 | 0 | 0 | 1 | 0.98122 | -0.35916 | 0.4 | 1 | 1.1 | 0.9
81 | 1 | 0.0026293 | 0.00065897 | 0 | 0 | 1 | 0.98113 | -0.36088 | 0.4 | 1 | 1.1 | 0.9
83 | 1 | 0.018092 | 0.0045342 | 0 | 0 | 1 | 0.98071 | -0.36911 | 0.4 | 1 | 1.1 | 0.9

## generator_data
GEN_BUS | PG | QG | QMAX | QMIN | VG | MBASE | GEN_STATUS | PMAX | PMIN
75 | 0.6059 | 0.15656 | 10 | -10 | 1 | 100 | 1 | 10 | 0

## branch_data
F_BUS | T_BUS | BR_R | BR_X | BR_B | RATE_A | RATE_B | RATE_C | TAP | SHIFT | BR_STATUS | ANGMIN | ANGMAX | P_in | Q_in | P_out | Q_out
1 | 2 | 0.059399 | 0.038015 | 9.9747e-11 | 0 | 0 | 0 | 0 | 0 | 1 | -90 | 90 | 0.029237 | 0.0073277 | -0.029236 | -0.0073273
1 | 3 | 1.7921 | 1.1469 | 3.0093e-09 | 0 | 0 | 0 | 0 | 0 | 1 | -90 | 90 | -0.034675 | -0.0086906 | 0.034699 | 0.0087056
2 | 4 | 1.4832 | 0.94923 | 2.4906e-09 | 0 | 0 | 0 | 0 | 0 | 1 | -90 | 90 | 0.0057611 | 0.0014438 | -0.0057606 | -0.0014437
3 | 5 | 1.5548 | 0.9951 | 2.611e-09 | 0 | 0 | 0 | 0 | 0 | 1 | -90 | 90 | -0.034699 | -0.0087056 | 0.03472 | 0.0087185
5 | 22 | 1.2458 | 0.7973 | 2.092e-09 | 0 | 0 | 0 | 0 | 0 | 1 | -90 | 90 | -0.05869 | -0.014731 | 0.058738 | 0.014762
5 | 8 | 1.4758 | 0.94448 | 2.4782e-09 | 0 | 0 | 0 | 0 | 0 | 1 | -90 | 90 | 0.023971 | 0.0060129 | -0.023961 | -0.0060072
22 | 27 | 0.35427 | 0.22673 | 2.9746e-09 | 0 | 0 | 0 | 0 | 0 | 1 | -90 | 90 | -0.18163 | -0.045917 | 0.18175 | 0.045999
22 | 23 | 0.89615 | 0.57353 | 7.5244e-09 | 0 | 0 | 0 | 0 | 0 | 1 | -90 | 90 | 0.12289 | 0.031155 | -0.12274 | -0.03106
8 | 7 | 1.7932 | 1.1477 | 3.0113e-09 | 0 | 0 | 0 | 0 | 0 | 1 | -90 | 90 | 0.0099866 | 0.0025048 | -0.0099846 | -0.0025038
27 | 19 | 0.6588 | 0.42163 | 5.5315e-09 | 0 | 0 | 0 | 0 | 0 | 1 | -90 | 90 | -0.19704 | -0.049829 | 0.19732 | 0.050009
23 | 24 | 0.68695 | 0.43965 | 5.7679e-09 | 0 | 0 | 0 | 0 | 0 | 1 | -90 | 90 | 0.11543 | 0.029229 | -0.11533 | -0.029165
7 | 6 | 5.3376 | 3.4161 | 8.9633e-09 | 0 | 0 | 0 | 0 | 0 | 1 | -90 | 90 | 0.0099846 | 0.0025038 | -0.0099788 | -0.0025009
9 | 25 | 0.18239 | 0.11673 | 1.5314e-09 | 0 | 0 | 0 | 0 | 0 | 1 | -90 | 90 | -0.11188 | -0.028271 | 0.1119 | 0.028287
9 | 42 | 0.35408 | 0.22661 | 2.973e-09 | 0 | 0 | 0 | 0 | 0 | 1 | -90 | 90 | 0.11188 | 0.028271 | -0.11183 | -0.02824
25 | 24 | 0.33209 | 0.21254 | 2.7883e-09 | 0 | 0 | 0 | 0 | 0 | 1 | -90 | 90 | -0.11528 | -0.029134 | 0.11533 | 0.029165
42 | 40 | 0.74359 | 0.47589 | 3.746e-09 | 0 | 0 | 0 | 0 | 0 | 1 | -90 | 90 | 0.10867 | 0.027449 | -0.10858 | -0.027387
40 | 39 | 0.7928 | 0.5074 | 3.994e-09 | 0 | 0 | 0 | 0 | 0 | 1 | -90 | 90 | 0.10586 | 0.026706 | -0.10576 | -0.026643
10 | 11 | 3.0562 | 1.956 | 5.1322e-09 | 0 | 0 | 0 | 0 | 0 | 1 | -90 | 90 | -0.017574 | -0.0044049 | 0.017584 | 0.0044111
10 | 12 | 2.9994 | 1.9196 | 5.0368e-09 | 0 | 0 | 0 | 0 | 0 | 1 | -90 | 90 | 0.0087872 | 0.0022028 | -0.0087846 | -0.0022016
11 | 13 | 3.3655 | 2.1539 | 5.6517e-09 | 0 | 0 | 0 | 0 | 0 | 1 | -90 | 90 | -0.026373 | -0.0066138 | 0.026399 | 0.0066297
13 | 14 | 0.60352 | 0.38625 | 1.0135e-09 | 0 | 0 | 0 | 0 | 0 | 1 | -90 | 90 | -0.026399 | -0.0066297 | 0.026403 | 0.0066326
14 | 19 | 5.8301 | 3.7313 | 9.7903e-09 | 0 | 0 | 0 | 0 | 0 | 1 | -90 | 90 | -0.03566 | -0.0089541 | 0.035742 | 0.0090053
14 | 15 | 7.2668 | 4.6508 | 1.2203e-08 | 0 | 0 | 0 | 0 | 0 | 1 | -90 | 90 | 0.0092568 | 0.0023215 | -0.00925 | -0.0023183
19 | 21 | 1.4419 | 0.92284 | 1.2107e-08 | 0 | 0 | 0 | 0 | 0 | 1 | -90 | 90 | -0.23306 | -0.059014 | 0.23392 | 0.059562
18 | 96 | 1.1506 | 0.7364 | 9.661e-09 | 0 | 0 | 0 | 0 | 0 | 1 | -90 | 90 | 0.039246 | 0.0098426 | -0.039227 | -0.0098313
18 | 20 | 0.73108 | 0.46789 | 6.1384e-09 | 0 | 0 | 0 | 0 | 0 | 1 | -90 | 90 | -0.59324 | -0.15195 | 0.59602 | 0.15373
18 | 21 | 0.57863 | 0.37032 | 4.8583e-09 | 0 | 0 | 0 | 0 | 0 | 1 | -90 | 90 | 0.55399 | 0.14211 | -0.55207 | -0.14088
20 | 75 | 0.23952 | 0.15329 | 2.0111e-09 | 0 | 0 | 0 | 0 | 0 | 1 | -90 | 90 | -0.59602 | -0.15373 | 0.59693 | 0.15432
21 | 93 | 0.55442 | 0.35483 | 4.6551e-09 | 0 | 0 | 0 | 0 | 0 | 1 | -90 | 90 | 0.31815 | 0.081323 | -0.31754 | -0.080933
93 | 92 | 0.82161 | 0.52583 | 6.8985e-09 | 0 | 0 | 0 | 0 | 0 | 1 | -90 | 90 | 0.30567 | 0.077958 | -0.30483 | -0.077422
16 | 17 | 3.732 | 2.3885 | 6.267e-09 | 0 | 0 | 0 | 0 | 0 | 1 | -90 | 90 | -0.0019414 | -0.00048656 | 0.0019415 | 0.00048606
17 | 37 | 3.8374 | 2.4559 | 6.444e-09 | 0 | 0 | 0 | 0 | 0 | 1 | -90 | 90 | -0.010278 | -0.0025747 | 0.010283 | 0.002577
17 | 54 | 4.567 | 2.9229 | 7.6693e-09 | 0 | 0 | 0 | 0 | 0 | 1 | -90 | 90 | 0.0083364 | 0.0020886 | -0.0083329 | -0.0020871
37 | 48 | 0.97304 | 0.62274 | 1.634e-09 | 0 | 0 | 0 | 0 | 0 | 1 | -90 | 90 | 0.01849 | 0.0046363 | -0.018486 | -0.0046341
37 | 35 | 2.5636 | 1.6407 | 4.305e-09 | 0 | 0 | 0 | 0 | 0 | 1 | -90 | 90 | -0.028772 | -0.0072133 | 0.028796 | 0.0072281
54 | 58 | 7.6423 | 4.8911 | 1.2834e-08 | 0 | 0 | 0 | 0 | 0 | 1 | -90 | 90 | 0.0040769 | 0.0010211 | -0.0040755 | -0.0010214
54 | 52 | 0.40219 | 0.2574 | 6.7538e-10 | 0 | 0 | 0 | 0 | 0 | 1 | -90 | 90 | 0.004256 | 0.001066 | -0.0042559 | -0.001066
48 | 49 | 1.987 | 1.2717 | 3.3367e-09 | 0 | 0 | 0 | 0 | 0 | 1 | -90 | 90 | 0.015011 | 0.0037631 | -0.015006 | -0.0037602
35 | 38 | 0.20077 | 0.12849 | 3.3715e-10 | 0 | 0 | 0 | 0 | 0 | 1 | -90 | 90 | -0.041337 | -0.010372 | 0.041341 | 0.010374
35 | 33 | 1.2305 | 0.78752 | 2.0663e-09 | 0 | 0 | 0 | 0 | 0 | 1 | -90 | 90 | 0.012541 | 0.0031438 | -0.012539 | -0.0031426
52 | 55 | 1.929 | 1.2345 | 3.2393e-09 | 0 | 0 | 0 | 0 | 0 | 1 | -90 | 90 | 0.0042559 | 0.001066 | -0.0042555 | -0.001066
76 | 88 | 1.1488 | 0.73525 | 3.8584e-09 | 0 | 0 | 0 | 0 | 0 | 1 | -90 | 90 | 0.089781 | 0.022631 | -0.089678 | -0.022565
76 | 77 | 0.74156 | 0.4746 | 6.2264e-09 | 0 | 0 | 0 | 0 | 0 | 1 | -90 | 90 | -0.20706 | -0.052147 | 0.20741 | 0.052374
76 | 68 | 0.25111 | 0.16071 | 2.1084e-09 | 0 | 0 | 0 | 0 | 0 | 1 | -90 | 90 | 0.11728 | 0.029517 | -0.11724 | -0.029492
88 | 95 | 6.4346 | 4.1181 | 1.0805e-08 | 0 | 0 | 0 | 0 | 0 | 1 | -90 | 90 | 0.033306 | 0.0083774 | -0.033226 | -0.0083273
88 | 86 | 3.543 | 2.2675 | 5.9496e-09 | 0 | 0 | 0 | 0 | 0 | 1 | -90 | 90 | 0.056371 | 0.014188 | -0.056245 | -0.014107
77 | 78 | 0.10431 | 0.066759 | 8.7583e-10 | 0 | 0 | 0 | 0 | 0 | 1 | -90 | 90 | -0.20741 | -0.052374 | 0.20746 | 0.052406
68 | 67 | 0.16497 | 0.10558 | 1.3851e-09 | 0 | 0 | 0 | 0 | 0 | 1 | -90 | 90 | 0.11495 | 0.028919 | -0.11493 | -0.028904
78 | 79 | 0.57997 | 0.37118 | 4.8696e-09 | 0 | 0 | 0 | 0 | 0 | 1 | -90 | 90 | -0.24383 | -0.061519 | 0.24421 | 0.061765
92 | 82 | 13.2159 | 8.4582 | 2.2193e-08 | 0 | 0 | 0 | 0 | 0 | 1 | -90 | 90 | 0.020792 | 0.0052359 | -0.02073 | -0.0051979
92 | 80 | 1.2194 | 0.78043 | 1.0239e-08 | 0 | 0 | 0 | 0 | 0 | 1 | -90 | 90 | 0.24534 | 0.062488 | -0.24454 | -0.061973
26 | 31 | 2.9349 | 1.8783 | 4.9284e-09 | 0 | 0 | 0 | 0 | 0 | 1 | -90 | 90 | 0.016754 | 0.0042028 | -0.016745 | -0.0041974
26 | 46 | 1.2757 | 0.81642 | 2.1422e-09 | 0 | 0 | 0 | 0 | 0 | 1 | -90 | 90 | -0.016754 | -0.0042028 | 0.016758 | 0.0042052
31 | 29 | 2.0044 | 1.2828 | 3.3659e-09 | 0 | 0 | 0 | 0 | 0 | 1 | -90 | 90 | 0.012676 | 0.0031777 | -0.012673 | -0.0031757
46 | 47 | 0.41037 | 0.26264 | 6.8912e-10 | 0 | 0 | 0 | 0 | 0 | 1 | -90 | 90 | -0.028026 | -0.0070293 | 0.02803 | 0.0070315
29 | 28 | 1.9326 | 1.2369 | 3.2454e-09 | 0 | 0 | 0 | 0 | 0 | 1 | -90 | 90 | 0.0086012 | 0.0021553 | -0.0085995 | -0.0021545
47 | 44 | 3.0297 | 1.939 | 5.0878e-09 | 0 | 0 | 0 | 0 | 0 | 1 | -90 | 90 | -0.045242 | -0.011345 | 0.045312 | 0.011389
28 | 30 | 3.3507 | 2.1445 | 5.6268e-09 | 0 | 0 | 0 | 0 | 0 | 1 | -90 | 90 | 0.0045301 | 0.0011346 | -0.0045294 | -0.0011347
30 | 32 | 7.0889 | 4.5369 | 1.1904e-08 | 0 | 0 | 0 | 0 | 0 | 1 | -90 | 90 | 0.0045294 | 0.0011347 | -0.0045277 | -0.0011348
33 | 34 | 2.0788 | 1.3304 | 3.4909e-09 | 0 | 0 | 0 | 0 | 0 | 1 | -90 | 90 | 0.00627 | 0.0015714 | -0.0062691 | -0.0015712
38 | 43 | 1.3963 | 0.89362 | 2.3447e-09 | 0 | 0 | 0 | 0 | 0 | 1 | -90 | 90 | -0.044581 | -0.011186 | 0.044612 | 0.011206
43 | 44 | 1.1017 | 0.70509 | 1.8501e-09 | 0 | 0 | 0 | 0 | 0 | 1 | -90 | 90 | 0.049465 | 0.012442 | -0.049435 | -0.012423
43 | 45 | 3.0633 | 1.9605 | 5.1441e-09 | 0 | 0 | 0 | 0 | 0 | 1 | -90 | 90 | 0.0050546 | 0.0012667 | -0.0050537 | -0.0012666
43 | 41 | 1.356 | 0.86785 | 2.2771e-09 | 0 | 0 | 0 | 0 | 0 | 1 | -90 | 90 | -0.099132 | -0.024914 | 0.099281 | 0.025009
49 | 50 | 0.26058 | 0.16677 | 4.3758e-10 | 0 | 0 | 0 | 0 | 0 | 1 | -90 | 90 | 0.012651 | 0.00317 | -0.01265 | -0.0031698
41 | 39 | 0.22548 | 0.14431 | 3.7864e-10 | 0 | 0 | 0 | 0 | 0 | 1 | -90 | 90 | -0.10202 | -0.025695 | 0.10204 | 0.025712
50 | 56 | 1.2715 | 0.81373 | 2.1351e-09 | 0 | 0 | 0 | 0 | 0 | 1 | -90 | 90 | 0.0071823 | 0.0017993 | -0.0071815 | -0.0017991
56 | 90 | 0.37186 | 0.23799 | 6.2445e-10 | 0 | 0 | 0 | 0 | 0 | 1 | -90 | 90 | 0.0047397 | 0.0011879 | -0.0047396 | -0.0011879
56 | 53 | 2.2817 | 1.4603 | 3.8316e-09 | 0 | 0 | 0 | 0 | 0 | 1 | -90 | 90 | 0.0024419 | 0.00061121 | -0.0024417 | -0.00061147
53 | 51 | 3.5866 | 2.2954 | 6.0229e-09 | 0 | 0 | 0 | 0 | 0 | 1 | -90 | 90 | 0.0024417 | 0.00061147 | -0.0024415 | -0.00061189
55 | 91 | 3.4787 | 2.2264 | 5.8417e-09 | 0 | 0 | 0 | 0 | 0 | 1 | -90 | 90 | 0.0021931 | 0.00054916 | -0.0021929 | -0.00054959
61 | 62 | 0.732 | 0.46848 | 1.2292e-09 | 0 | 0 | 0 | 0 | 0 | 1 | -90 | 90 | 0.052492 | 0.013176 | -0.05247 | -0.013161
61 | 63 | 0.10983 | 0.070293 | 1.8444e-10 | 0 | 0 | 0 | 0 | 0 | 1 | -90 | 90 | -0.058818 | -0.014761 | 0.058822 | 0.014764
62 | 64 | 1.6913 | 1.0824 | 2.8402e-09 | 0 | 0 | 0 | 0 | 0 | 1 | -90 | 90 | 0.029142 | 0.0073148 | -0.029125 | -0.0073047
63 | 65 | 1.1203 | 0.71698 | 1.8813e-09 | 0 | 0 | 0 | 0 | 0 | 1 | -90 | 90 | -0.068172 | -0.017107 | 0.06823 | 0.017144
64 | 71 | 0.93592 | 0.59899 | 1.5717e-09 | 0 | 0 | 0 | 0 | 0 | 1 | -90 | 90 | 0.022754 | 0.0057078 | -0.022748 | -0.0057045
65 | 66 | 0.60786 | 0.38903 | 1.0208e-09 | 0 | 0 | 0 | 0 | 0 | 1 | -90 | 90 | -0.075972 | -0.019085 | 0.076011 | 0.01911
71 | 70 | 1.7581 | 1.1252 | 2.9524e-09 | 0 | 0 | 0 | 0 | 0 | 1 | -90 | 90 | 0.01711 | 0.0042913 | -0.017104 | -0.0042879
66 | 67 | 0.98228 | 0.62866 | 3.299e-09 | 0 | 0 | 0 | 0 | 0 | 1 | -90 | 90 | -0.097227 | -0.024427 | 0.097331 | 0.024493
70 | 69 | 1.0992 | 0.70351 | 1.8459e-09 | 0 | 0 | 0 | 0 | 0 | 1 | -90 | 90 | 0.017104 | 0.0042879 | -0.0171 | -0.0042857
74 | 87 | 4.8245 | 3.0877 | 8.1016e-09 | 0 | 0 | 0 | 0 | 0 | 1 | -90 | 90 | -0.011721 | -0.0029379 | 0.011728 | 0.0029419
74 | 94 | 0.7863 | 0.50323 | 1.3204e-09 | 0 | 0 | 0 | 0 | 0 | 1 | -90 | 90 | 0.011721 | 0.0029379 | -0.01172 | -0.0029372
87 | 89 | 1.7058 | 1.0917 | 2.8645e-09 | 0 | 0 | 0 | 0 | 0 | 1 | -90 | 90 | 0.021079 | 0.0052858 | -0.02107 | -0.0052806
87 | 86 | 0.25414 | 0.16265 | 4.2677e-10 | 0 | 0 | 0 | 0 | 0 | 1 | -90 | 90 | -0.032807 | -0.0082277 | 0.03281 | 0.0082297
85 | 86 | 1.9086 | 1.2215 | 3.2051e-09 | 0 | 0 | 0 | 0 | 0 | 1 | -90 | 90 | -0.023424 | -0.0058705 | 0.023435 | 0.0058778
80 | 79 | 0.49258 | 0.31525 | 4.1359e-09 | 0 | 0 | 0 | 0 | 0 | 1 | -90 | 90 | 0.24454 | 0.061973 | -0.24421 | -0.061765
82 | 83 | 2.3706 | 1.5172 | 3.9809e-09 | 0 | 0 | 0 | 0 | 0 | 1 | -90 | 90 | 0.0181 | 0.0045393 | -0.018092 | -0.0045342
82 | 81 | 2.8115 | 1.7993 | 4.7212e-09 | 0 | 0 | 0 | 0 | 0 | 1 | -90 | 90 | 0.0026295 | 0.00065865 | -0.0026293 | -0.00065897