## bus_data
BUS_I | BUS_TYPE | Pd | Qd | Gs | Bs | area | Vm | Va | baseKV | zone | Vmax | Vmin
1 | 1 | 0.029313 | 0.0073465 | 0 | 0 | 1 | 0.99347 | -0.12547 | 0.4 | 1 | 1.1 | 0.9
2 | 1 | 0.0082739 | 0.0020736 | 0 | 0 | 1 | 0.99307 | -0.13317 | 0.4 | 1 | 1.1 | 0.9
3 | 1 | 0.049441 | 0.012391 | 0 | 0 | 1 | 0.99416 | -0.11217 | 0.4 | 1 | 1.1 | 0.9
4 | 1 | 0 | 0 | 0 | 0 | 1 | 0.99274 | -0.13966 | 0.4 | 1 | 1.1 | 0.9
5 | 1 | 0 | 0 | 0 | 0 | 1 | 0.99694 | -0.05858 | 0.4 | 1 | 1.1 | 0.9
11 | 1 | 0 | 0 | 0 | 0 | 1 | 0.99062 | -0.18064 | 0.4 | 1 | 1.1 | 0.9
12 | 3 | 0 | 0 | 0 | 0 | 1 | 1 | 0 | 0.4 | 1 | 1.1 | 0.9
6 | 1 | 0.058433 | 0.014645 | 0 | 0 | 1 | 0.99677 | -0.061908 | 0.4 | 1 | 1.1 | 0.9
9 | 1 | 0 | 0 | 0 | 0 | 1 | 0.99448 | -0.10597 | 0.4 | 1 | 1.1 | 0.9
21 | 1 | 0.0086476 | 0.0021673 | 0 | 0 | 1 | 0.99448 | -0.10607 | 0.4 | 1 | 1.1 | 0.9
8 | 1 | 0 | 0 | 0 | 0 | 1 | 0.99362 | -0.12263 | 0.4 | 1 | 1.1 | 0.9
7 | 1 | 0 | 0 | 0 | 0 | 1 | 0.99639 | -0.069155 | 0.4 | 1 | 1.1 | 0.9
22 | 1 | 0.016894 | 0.0042341 | 0 | 0 | 1 | 0.9934 | -0.12691 | 0.4 | 1 | 1.1 | 0.9
10 | 1 | 0 | 0 | 0 | 0 | 1 | 0.98991 | -0.19446 | 0.4 | 1 | 1.1 | 0.9
13 | 1 | 0.0080749 | 0.0020238 | 0 | 0 | 1 | 0.98985 | -0.19567 | 0.4 | 1 | 1.1 | 0.9
15 | 1 | 0.012142 | 0.003043 | 0 | 0 | 1 | 0.99053 | -0.18236 | 0.4 | 1 | 1.1 | 0.9
20 | 1 | 0.012306 | 0.0030841 | 0 | 0 | 1 | 0.99992 | -0.0015309 | 0.4 | 1 | 1.1 | 0.9
18 | 1 | 0 | 0 | 0 | 0 | 1 | 0.99934 | -0.012735 | 0.4 | 1 | 1.1 | 0.9
19 | 1 | 0.014825 | 0.0037156 | 0 | 0 | 1 | 0.99895 | -0.020157 | 0.4 | 1 | 1.1 | 0.9
17 | 1 | 0.013854 | 0.0034721 | 0 | 0 | 1 | 0.99916 | -0.016079 | 0.4 | 1 | 1.1 | 0.9

## generator_data
GEN_BUS | PG | QG | QMAX | QMIN | VG | MBASE | GEN_STATUS | PMAX | PMIN
12 | 0.23323 | 0.058843 | 10 | -10 | 1 | 100 | 1 | 10 | 0

## branch_data
F_BUS | T_BUS | BR_R | BR_X | BR_B | RATE_A | RATE_B | RATE_C | TAP | SHIFT | BR_STATUS | ANGMIN | ANGMAX | P_in | Q_in | P_out | Q_out
1 | 2 | 1.1952 | 0.7649 | 2.007e-09 | 0 | 0 | 0 | 0 | 0 | 1 | -90 | 90 | 0.028554 | 0.0071775 | -0.028543 | -0.0071709
1 | 3 | 1.019 | 0.65214 | 1.7111e-09 | 0 | 0 | 0 | 0 | 0 | 1 | -90 | 90 | -0.057867 | -0.014524 | 0.057903 | 0.014547
2 | 4 | 1.4166 | 0.90665 | 2.3789e-09 | 0 | 0 | 0 | 0 | 0 | 1 | -90 | 90 | 0.020269 | 0.0050973 | -0.020263 | -0.0050935
3 | 5 | 2.2196 | 1.4205 | 3.7273e-09 | 0 | 0 | 0 | 0 | 0 | 1 | -90 | 90 | -0.10734 | -0.026938 | 0.10762 | 0.027114
4 | 11 | 8.9343 | 5.718 | 1.5003e-08 | 0 | 0 | 0 | 0 | 0 | 1 | -90 | 90 | 0.020263 | 0.0050935 | -0.020223 | -0.0050697
5 | 12 | 1.3689 | 0.87607 | 4.5974e-09 | 0 | 0 | 0 | 0 | 0 | 1 | -90 | 90 | -0.19168 | -0.048212 | 0.19222 | 0.048555
5 | 6 | 0.17648 | 0.11295 | 2.9636e-10 | 0 | 0 | 0 | 0 | 0 | 1 | -90 | 90 | 0.084058 | 0.021098 | -0.084045 | -0.021089
11 | 15 | 0.62207 | 0.39812 | 1.0446e-09 | 0 | 0 | 0 | 0 | 0 | 1 | -90 | 90 | 0.012143 | 0.0030435 | -0.012142 | -0.003043
11 | 10 | 7.518 | 4.8115 | 1.2625e-08 | 0 | 0 | 0 | 0 | 0 | 1 | -90 | 90 | 0.0080806 | 0.0020261 | -0.0080753 | -0.0020239
12 | 20 | 0.55758 | 0.35685 | 9.3632e-10 | 0 | 0 | 0 | 0 | 0 | 1 | -90 | 90 | 0.012307 | 0.0030846 | -0.012306 | -0.0030841
12 | 18 | 1.989 | 1.273 | 3.34e-09 | 0 | 0 | 0 | 0 | 0 | 1 | -90 | 90 | 0.028704 | 0.0072028 | -0.028687 | -0.0071919
6 | 7 | 1.2629 | 0.80823 | 2.1207e-09 | 0 | 0 | 0 | 0 | 0 | 1 | -90 | 90 | 0.025612 | 0.0064444 | -0.025604 | -0.006439
9 | 21 | 0.049687 | 0.0318 | 8.3439e-11 | 0 | 0 | 0 | 0 | 0 | 1 | -90 | 90 | 0.0086477 | 0.0021673 | -0.0086476 | -0.0021673
9 | 8 | 4.3676 | 2.7953 | 7.3344e-09 | 0 | 0 | 0 | 0 | 0 | 1 | -90 | 90 | 0.016911 | 0.004244 | -0.016898 | -0.0042361
9 | 7 | 6.4018 | 4.0972 | 1.075e-08 | 0 | 0 | 0 | 0 | 0 | 1 | -90 | 90 | -0.025559 | -0.0064113 | 0.025604 | 0.006439
8 | 22 | 1.1198 | 0.7167 | 1.8805e-09 | 0 | 0 | 0 | 0 | 0 | 1 | -90 | 90 | 0.016898 | 0.0042361 | -0.016894 | -0.0042341
10 | 13 | 0.65802 | 0.42113 | 1.105e-09 | 0 | 0 | 0 | 0 | 0 | 1 | -90 | 90 | 0.0080753 | 0.0020239 | -0.0080749 | -0.0020238
18 | 19 | 2.2399 | 1.4336 | 3.7614e-09 | 0 | 0 | 0 | 0 | 0 | 1 | -90 | 90 | 0.014831 | 0.0037186 | -0.014825 | -0.0037156
18 | 17 | 1.0802 | 0.69136 | 1.814e-09 | 0 | 0 | 0 | 0 | 0 | 1 | -90 | 90 | 0.013856 | 0.0034733 | -0.013854 | -0.0034721