## bus_data
BUS_I | BUS_TYPE | Pd | Qd | Gs | Bs | area | Vm | Va | baseKV | zone | Vmax | Vmin
1 | 1 | 0.016204 | 0.0040612 | 0 | 0 | 1 | 0.99063 | -0.179 | 0.4 | 1 | 1.1 | 0.9
2 | 1 | 0 | 0 | 0 | 0 | 1 | 0.99109 | -0.17012 | 0.4 | 1 | 1.1 | 0.9
3 | 1 | 0.0024029 | 0.00060224 | 0 | 0 | 1 | 0.99109 | -0.17012 | 0.4 | 1 | 1.1 | 0.9
4 | 1 | 0 | 0 | 0 | 0 | 1 | 0.99168 | -0.1587 | 0.4 | 1 | 1.1 | 0.9
60 | 1 | 0.0023478 | 0.00058841 | 0 | 0 | 1 | 0.992 | -0.1524 | 0.4 | 1 | 1.1 | 0.9
57 | 1 | 0.0024802 | 0.00062159 | 0 | 0 | 1 | 0.99123 | -0.16733 | 0.4 | 1 | 1.1 | 0.9
68 | 1 | 0.0033442 | 0.00083813 | 0 | 0 | 1 | 0.99248 | -0.14312 | 0.4 | 1 | 1.1 | 0.9
58 | 1 | 0.0081 | 0.0020301 | 0 | 0 | 1 | 0.99102 | -0.17133 | 0.4 | 1 | 1.1 | 0.9
5 | 1 | 0.015345 | 0.0038459 | 0 | 0 | 1 | 0.99245 | -0.14369 | 0.4 | 1 | 1.1 | 0.9
6 | 1 | 0.0028168 | 0.00070597 | 0 | 0 | 1 | 0.99257 | -0.14138 | 0.4 | 1 | 1.1 | 0.9
8 | 1 | 0 | 0 | 0 | 0 | 1 | 0.99276 | -0.13771 | 0.4 | 1 | 1.1 | 0.9
51 | 1 | 0 | 0 | 0 | 0 | 1 | 0.99315 | -0.13018 | 0.4 | 1 | 1.1 | 0.9
45 | 1 | 0 | 0 | 0 | 0 | 1 | 0.99145 | -0.16221 | 0.4 | 1 | 1.1 | 0.9
46 | 1 | 0 | 0 | 0 | 0 | 1 | 0.99275 | -0.13738 | 0.4 | 1 | 1.1 | 0.9
44 | 1 | 0.01492 | 0.0037392 | 0 | 0 | 1 | 0.98946 | -0.20015 | 0.4 | 1 | 1.1 | 0.9
69 | 1 | 0.0031725 | 0.00079511 | 0 | 0 | 1 | 0.99266 | -0.13972 | 0.4 | 1 | 1.1 | 0.9
48 | 1 | 0 | 0 | 0 | 0 | 1 | 0.99474 | -0.099398 | 0.4 | 1 | 1.1 | 0.9
30 | 1 | 0.010635 | 0.0026653 | 0 | 0 | 1 | 0.97909 | -0.40129 | 0.4 | 1 | 1.1 | 0.9
27 | 1 | 0.020527 | 0.0051447 | 0 | 0 | 1 | 0.97911 | -0.40108 | 0.4 | 1 | 1.1 | 0.9
10 | 1 | 0.0012892 | 0.0003231 | 0 | 0 | 1 | 0.97914 | -0.39989 | 0.4 | 1 | 1.1 | 0.9
12 | 1 | 0 | 0 | 0 | 0 | 1 | 0.97916 | -0.39954 | 0.4 | 1 | 1.1 | 0.9
14 | 1 | 0 | 0 | 0 | 0 | 1 | 0.98079 | -0.36777 | 0.4 | 1 | 1.1 | 0.9
15 | 1 | 0.0042323 | 0.0010607 | 0 | 0 | 1 | 0.97852 | -0.41203 | 0.4 | 1 | 1.1 | 0.9
13 | 1 | 0 | 0 | 0 | 0 | 1 | 0.97886 | -0.40559 | 0.4 | 1 | 1.1 | 0.9
23 | 1 | 0.0033304 | 0.00083468 | 0 | 0 | 1 | 0.97807 | -0.42108 | 0.4 | 1 | 1.1 | 0.9
22 | 1 | 0.0026982 | 0.00067622 | 0 | 0 | 1 | 0.97912 | -0.4006 | 0.4 | 1 | 1.1 | 0.9
19 | 1 | 0.0051913 | 0.0013011 | 0 | 0 | 1 | 0.98039 | -0.37565 | 0.4 | 1 | 1.1 | 0.9
54 | 1 | 0.0032083 | 0.00080407 | 0 | 0 | 1 | 0.98168 | -0.35041 | 0.4 | 1 | 1.1 | 0.9
85 | 1 | 0.0027355 | 0.00068558 | 0 | 0 | 1 | 0.97829 | -0.41669 | 0.4 | 1 | 1.1 | 0.9
16 | 1 | 0.0037521 | 0.00094037 | 0 | 0 | 1 | 0.97345 | -0.51179 | 0.4 | 1 | 1.1 | 0.9
101 | 1 | 0 | 0 | 0 | 0 | 1 | 0.9735 | -0.51086 | 0.4 | 1 | 1.1 | 0.9
55 | 1 | 0.0040592 | 0.0010173 | 0 | 0 | 1 | 0.97763 | -0.42977 | 0.4 | 1 | 1.1 | 0.9
21 | 1 | 0.0037626 | 0.000943 | 0 | 0 | 1 | 0.97928 | -0.39738 | 0.4 | 1 | 1.1 | 0.9
17 | 1 | 0.0015313 | 0.00038378 | 0 | 0 | 1 | 0.98026 | -0.37812 | 0.4 | 1 | 1.1 | 0.9
53 | 1 | 0.0014549 | 0.00036463 | 0 | 0 | 1 | 0.98312 | -0.32245 | 0.4 | 1 | 1.1 | 0.9
84 | 1 | 0.0026352 | 0.00066044 | 0 | 0 | 1 | 0.97797 | -0.42289 | 0.4 | 1 | 1.1 | 0.9
98 | 1 | 0 | 0 | 0 | 0 | 1 | 0.97361 | -0.50868 | 0.4 | 1 | 1.1 | 0.9
18 | 1 | 0.0023004 | 0.00057654 | 0 | 0 | 1 | 0.97987 | -0.38588 | 0.4 | 1 | 1.1 | 0.9
20 | 1 | 0.00077483 | 0.00019419 | 0 | 0 | 1 | 0.97958 | -0.39154 | 0.4 | 1 | 1.1 | 0.9
56 | 1 | 0 | 0 | 0 | 0 | 1 | 0.97733 | -0.43576 | 0.4 | 1 | 1.1 | 0.9
24 | 1 | 0.004934 | 0.0012366 | 0 | 0 | 1 | 0.98167 | -0.35085 | 0.4 | 1 | 1.1 | 0.9
25 | 1 | 0.0049338 | 0.0012365 | 0 | 0 | 1 | 0.98068 | -0.37015 | 0.4 | 1 | 1.1 | 0.9
26 | 1 | 0 | 0 | 0 | 0 | 1 | 0.98286 | -0.32761 | 0.4 | 1 | 1.1 | 0.9
28 | 1 | 0 | 0 | 0 | 0 | 1 | 0.98364 | -0.31236 | 0.4 | 1 | 1.1 | 0.9
29 | 1 | 0.0040599 | 0.0010175 | 0 | 0 | 1 | 0.98286 | -0.32762 | 0.4 | 1 | 1.1 | 0.9
36 | 1 | 0.0026724 | 0.00066976 | 0 | 0 | 1 | 0.98326 | -0.31975 | 0.4 | 1 | 1.1 | 0.9
34 | 1 | 0.0029495 | 0.00073921 | 0 | 0 | 1 | 0.98429 | -0.29976 | 0.4 | 1 | 1.1 | 0.9
32 | 1 | 0.010273 | 0.0025746 | 0 | 0 | 1 | 0.98528 | -0.2807 | 0.4 | 1 | 1.1 | 0.9
31 | 1 | 0.0067666 | 0.0016959 | 0 | 0 | 1 | 0.98611 | -0.26474 | 0.4 | 1 | 1.1 | 0.9
33 | 1 | 0.0018469 | 0.00046287 | 0 | 0 | 1 | 0.98719 | -0.24394 | 0.4 | 1 | 1.1 | 0.9
35 | 1 | 0.014923 | 0.00374 | 0 | 0 | 1 | 0.98733 | -0.24114 | 0.4 | 1 | 1.1 | 0.9
42 | 1 | 0.0030833 | 0.00077276 | 0 | 0 | 1 | 0.98809 | -0.22652 | 0.4 | 1 | 1.1 | 0.9
43 | 1 | 0.0043176 | 0.0010821 | 0 | 0 | 1 | 0.98903 | -0.20854 | 0.4 | 1 | 1.1 | 0.9
37 | 1 | 0.0024911 | 0.00062432 | 0 | 0 | 1 | 0.97514 | -0.47851 | 0.4 | 1 | 1.1 | 0.9
38 | 1 | 0.0025142 | 0.00063012 | 0 | 0 | 1 | 0.97519 | -0.47741 | 0.4 | 1 | 1.1 | 0.9
39 | 1 | 0.0046811 | 0.0011732 | 0 | 0 | 1 | 0.97529 | -0.47561 | 0.4 | 1 | 1.1 | 0.9
40 | 1 | 0.0028665 | 0.00071841 | 0 | 0 | 1 | 0.97548 | -0.47179 | 0.4 | 1 | 1.1 | 0.9
41 | 1 | 0.0026777 | 0.0006711 | 0 | 0 | 1 | 0.97552 | -0.47099 | 0.4 | 1 | 1.1 | 0.9
72 | 1 | 0.0041057 | 0.001029 | 0 | 0 | 1 | 0.9759 | -0.46359 | 0.4 | 1 | 1.1 | 0.9
73 | 1 | 0.0053401 | 0.0013384 | 0 | 0 | 1 | 0.97608 | -0.45992 | 0.4 | 1 | 1.1 | 0.9
50 | 1 | 0.0067367 | 0.0016884 | 0 | 0 | 1 | 0.99453 | -0.10345 | 0.4 | 1 | 1.1 | 0.9
47 | 1 | 0.0026997 | 0.00067661 | 0 | 0 | 1 | 0.99765 | -0.044336 | 0.4 | 1 | 1.1 | 0.9
49 | 3 | 0.002061 | 0.00051654 | 0 | 0 | 1 | 1 | 0 | 0.4 | 1 | 1.1 | 0.9
52 | 1 | 0 | 0 | 0 | 0 | 1 | 0.97357 | -0.50939 | 0.4 | 1 | 1.1 | 0.9
66 | 1 | 0.038127 | 0.0095557 | 0 | 0 | 1 | 0.97346 | -0.51157 | 0.4 | 1 | 1.1 | 0.9
64 | 1 | 0.0076455 | 0.0019161 | 0 | 0 | 1 | 0.9736 | -0.50887 | 0.4 | 1 | 1.1 | 0.9
65 | 1 | 0.0067358 | 0.0016882 | 0 | 0 | 1 | 0.97375 | -0.5059 | 0.4 | 1 | 1.1 | 0.9
103 | 1 | 0 | 0 | 0 | 0 | 1 | 0.97693 | -0.44351 | 0.4 | 1 | 1.1 | 0.9
104 | 1 | 0.0056594 | 0.0014184 | 0 | 0 | 1 | 0.97671 | -0.44785 | 0.4 | 1 | 1.1 | 0.9
61 | 1 | 0.0072881 | 0.0018266 | 0 | 0 | 1 | 0.97377 | -0.50539 | 0.4 | 1 | 1.1 | 0.9
62 | 1 | 0.0076669 | 0.0019215 | 0 | 0 | 1 | 0.97388 | -0.50332 | 0.4 | 1 | 1.1 | 0.9
63 | 1 | 0 | 0 | 0 | 0 | 1 | 0.97414 | -0.49817 | 0.4 | 1 | 1.1 | 0.9
67 | 1 | 0.017848 | 0.0044731 | 0 | 0 | 1 | 0.97418 | -0.4973 | 0.4 | 1 | 1.1 | 0.9
70 | 1 | 0.0083981 | 0.0021048 | 0 | 0 | 1 | 0.97425 | -0.49599 | 0.4 | 1 | 1.1 | 0.9
71 | 1 | 0 | 0 | 0 | 0 | 1 | 0.97435 | -0.49391 | 0.4 | 1 | 1.1 | 0.9
75 | 1 | 0.0019782 | 0.0004958 | 0 | 0 | 1 | 0.9747 | -0.48701 | 0.4 | 1 | 1.1 | 0.9
79 | 1 | 0.0022119 | 0.00055436 | 0 | 0 | 1 | 0.97399 | -0.50117 | 0.4 | 1 | 1.1 | 0.9
91 | 1 | 0.0035575 | 0.00089159 | 0 | 0 | 1 | 0.97402 | -0.50053 | 0.4 | 1 | 1.1 | 0.9
74 | 1 | 0.0082522 | 0.0020682 | 0 | 0 | 1 | 0.97503 | -0.48058 | 0.4 | 1 | 1.1 | 0.9
80 | 1 | 0 | 0 | 0 | 0 | 1 | 0.9764 | -0.45372 | 0.4 | 1 | 1.1 | 0.9
81 | 1 | 0.0065404 | 0.0016392 | 0 | 0 | 1 | 0.97636 | -0.4544 | 0.4 | 1 | 1.1 | 0.9
82 | 1 | 0.0049225 | 0.0012337 | 0 | 0 | 1 | 0.97709 | -0.44007 | 0.4 | 1 | 1.1 | 0.9
76 | 1 | 0 | 0 | 0 | 0 | 1 | 0.97535 | -0.47429 | 0.4 | 1 | 1.1 | 0.9
77 | 1 | 0.0038341 | 0.00096091 | 0 | 0 | 1 | 0.97548 | -0.47176 | 0.4 | 1 | 1.1 | 0.9
78 | 1 | 0.0022168 | 0.00055557 | 0 | 0 | 1 | 0.97525 | -0.47626 | 0.4 | 1 | 1.1 | 0.9
86 | 1 | 0.0026464 | 0.00066325 | 0 | 0 | 1 | 0.97525 | -0.47634 | 0.4 | 1 | 1.1 | 0.9
87 | 1 | 0.0020204 | 0.00050635 | 0 | 0 | 1 | 0.97512 | -0.47889 | 0.4 | 1 | 1.1 | 0.9
90 | 1 | 0.0019944 | 0.00049984 | 0 | 0 | 1 | 0.97411 | -0.49875 | 0.4 | 1 | 1.1 | 0.9
83 | 1 | 0.0036093 | 0.00090458 | 0 | 0 | 1 | 0.97742 | -0.43358 | 0.4 | 1 | 1.1 | 0.9
88 | 1 | 0.0027523 | 0.00068979 | 0 | 0 | 1 | 0.97502 | -0.48074 | 0.4 | 1 | 1.1 | 0.9
89 | 1 | 0 | 0 | 0 | 0 | 1 | 0.97471 | -0.48695 | 0.4 | 1 | 1.1 | 0.9
99 | 1 | 0 | 0 | 0 | 0 | 1 | 0.97462 | -0.48879 | 0.4 | 1 | 1.1 | 0.9
95 | 1 | 0.0052532 | 0.0013166 | 0 | 0 | 1 | 0.9742 | -0.49693 | 0.4 | 1 | 1.1 | 0.9
100 | 1 | 0.0020213 | 0.00050658 | 0 | 0 | 1 | 0.97451 | -0.49091 | 0.4 | 1 | 1.1 | 0.9
94 | 1 | 0.0041857 | 0.001049 | 0 | 0 | 1 | 0.97392 | -0.50253 | 0.4 | 1 | 1.1 | 0.9
92 | 1 | 0 | 0 | 0 | 0 | 1 | 0.97425 | -0.49601 | 0.4 | 1 | 1.1 | 0.9
93 | 1 | 0 | 0 | 0 | 0 | 1 | 0.97426 | -0.4957 | 0.4 | 1 | 1.1 | 0.9
96 | 1 | 0.0030211 | 0.00075717 | 0 | 0 | 1 | 0.97368 | -0.50729 | 0.4 | 1 | 1.1 | 0.9

## generator_data
GEN_BUS | PG | QG | QMAX | QMIN | VG | MBASE | GEN_STATUS | PMAX | PMIN
49 | 0.4099 | 0.10556 | 10 | -10 | 1 | 100 | 1 | 10 | 0

## branch_data
F_BUS | T_BUS | BR_R | BR_X | BR_B | RATE_A | RATE_B | RATE_C | TAP | SHIFT | BR_STATUS | ANGMIN | ANGMAX | P_in | Q_in | P_out | Q_out
1 | 2 | 2.4121 | 1.5437 | 4.0505e-09 | 0 | 0 | 0 | 0 | 0 | 1 | -90 | 90 | -0.016204 | -0.0040612 | 0.016211 | 0.0040652
2 | 3 | 0.00045947 | 0.00029406 | 7.7157e-13 | 0 | 0 | 0 | 0 | 0 | 1 | -90 | 90 | -0.016211 | -0.0040652 | 0.016211 | 0.0040652
3 | 4 | 2.7023 | 1.7295 | 4.5379e-09 | 0 | 0 | 0 | 0 | 0 | 1 | -90 | 90 | -0.018614 | -0.0046675 | 0.018624 | 0.0046735
4 | 60 | 0.95157 | 0.609 | 1.5979e-09 | 0 | 0 | 0 | 0 | 0 | 1 | -90 | 90 | -0.029211 | -0.007328 | 0.029219 | 0.0073334
4 | 57 | 3.5913 | 2.2984 | 6.0308e-09 | 0 | 0 | 0 | 0 | 0 | 1 | -90 | 90 | 0.010586 | 0.0026545 | -0.010582 | -0.0026523
60 | 68 | 1.2994 | 0.8316 | 2.182e-09 | 0 | 0 | 0 | 0 | 0 | 1 | -90 | 90 | -0.031567 | -0.0079218 | 0.031581 | 0.0079306
57 | 58 | 2.1752 | 1.3921 | 3.6527e-09 | 0 | 0 | 0 | 0 | 0 | 1 | -90 | 90 | 0.0081016 | 0.0020307 | -0.0081 | -0.0020301
68 | 69 | 0.42958 | 0.27493 | 7.2137e-10 | 0 | 0 | 0 | 0 | 0 | 1 | -90 | 90 | -0.034925 | -0.0087687 | 0.034931 | 0.0087722
5 | 6 | 0.66706 | 0.42692 | 1.1202e-09 | 0 | 0 | 0 | 0 | 0 | 1 | -90 | 90 | -0.015345 | -0.0038459 | 0.015347 | 0.0038468
6 | 8 | 0.89039 | 0.56985 | 1.4952e-09 | 0 | 0 | 0 | 0 | 0 | 1 | -90 | 90 | -0.018164 | -0.0045528 | 0.018167 | 0.0045547
8 | 51 | 1.8332 | 1.1732 | 3.0784e-09 | 0 | 0 | 0 | 0 | 0 | 1 | -90 | 90 | -0.018167 | -0.0045547 | 0.018173 | 0.0045585
51 | 69 | 1.1081 | 0.7092 | 1.8608e-09 | 0 | 0 | 0 | 0 | 0 | 1 | -90 | 90 | 0.038121 | 0.0095783 | -0.038103 | -0.0095674
51 | 48 | 2.4245 | 1.5517 | 4.0714e-09 | 0 | 0 | 0 | 0 | 0 | 1 | -90 | 90 | -0.056294 | -0.014137 | 0.056377 | 0.014189
45 | 46 | 0.32711 | 0.20935 | 2.7465e-09 | 0 | 0 | 0 | 0 | 0 | 1 | -90 | 90 | -0.33903 | -0.086575 | 0.33944 | 0.086836
45 | 44 | 0.4982 | 0.31885 | 4.1831e-09 | 0 | 0 | 0 | 0 | 0 | 1 | -90 | 90 | 0.33903 | 0.086575 | -0.33841 | -0.086178
46 | 50 | 0.44827 | 0.28689 | 3.7638e-09 | 0 | 0 | 0 | 0 | 0 | 1 | -90 | 90 | -0.33944 | -0.086836 | 0.34 | 0.087193
44 | 43 | 0.11496 | 0.073577 | 9.6528e-10 | 0 | 0 | 0 | 0 | 0 | 1 | -90 | 90 | 0.32349 | 0.082439 | -0.32336 | -0.082355
48 | 50 | 0.052624 | 0.033679 | 4.4185e-10 | 0 | 0 | 0 | 0 | 0 | 1 | -90 | 90 | 0.3468 | 0.088924 | -0.34674 | -0.088881
48 | 47 | 0.61561 | 0.39399 | 5.1689e-09 | 0 | 0 | 0 | 0 | 0 | 1 | -90 | 90 | -0.40318 | -0.10311 | 0.40426 | 0.1038
30 | 27 | 0.085688 | 0.054841 | 1.4389e-10 | 0 | 0 | 0 | 0 | 0 | 1 | -90 | 90 | -0.010635 | -0.0026653 | 0.010635 | 0.0026653
27 | 25 | 4.2714 | 2.7337 | 7.1728e-09 | 0 | 0 | 0 | 0 | 0 | 1 | -90 | 90 | -0.031162 | -0.00781 | 0.031208 | 0.0078387
10 | 12 | 1.1599 | 0.74231 | 1.9477e-09 | 0 | 0 | 0 | 0 | 0 | 1 | -90 | 90 | -0.0012892 | -0.0003231 | 0.0012892 | 0.00032293
12 | 14 | 0.70467 | 0.45099 | 5.9167e-09 | 0 | 0 | 0 | 0 | 0 | 1 | -90 | 90 | -0.19486 | -0.049146 | 0.19516 | 0.049335
12 | 15 | 0.27819 | 0.17804 | 2.3358e-09 | 0 | 0 | 0 | 0 | 0 | 1 | -90 | 90 | 0.19358 | 0.048823 | -0.19346 | -0.048749
14 | 19 | 1.157 | 0.74047 | 1.9429e-09 | 0 | 0 | 0 | 0 | 0 | 1 | -90 | 90 | 0.029365 | 0.0073769 | -0.029354 | -0.0073701
14 | 54 | 0.33547 | 0.2147 | 2.8167e-09 | 0 | 0 | 0 | 0 | 0 | 1 | -90 | 90 | -0.22453 | -0.056712 | 0.22471 | 0.056831
15 | 85 | 0.10605 | 0.067871 | 8.9042e-10 | 0 | 0 | 0 | 0 | 0 | 1 | -90 | 90 | 0.18923 | 0.047688 | -0.18919 | -0.047661
13 | 23 | 5.0885 | 3.2567 | 8.545e-09 | 0 | 0 | 0 | 0 | 0 | 1 | -90 | 90 | 0.013068 | 0.0032786 | -0.013058 | -0.0032733
13 | 22 | 1.6424 | 1.0512 | 2.7581e-09 | 0 | 0 | 0 | 0 | 0 | 1 | -90 | 90 | -0.013068 | -0.0032786 | 0.013071 | 0.0032804
23 | 55 | 3.8296 | 2.451 | 6.431e-09 | 0 | 0 | 0 | 0 | 0 | 1 | -90 | 90 | 0.0097275 | 0.0024386 | -0.0097235 | -0.0024366
22 | 21 | 0.87933 | 0.56277 | 1.4766e-09 | 0 | 0 | 0 | 0 | 0 | 1 | -90 | 90 | -0.015769 | -0.0039566 | 0.015771 | 0.003958
19 | 17 | 0.44105 | 0.28227 | 7.4064e-10 | 0 | 0 | 0 | 0 | 0 | 1 | -90 | 90 | 0.024163 | 0.006069 | -0.02416 | -0.0060672
54 | 53 | 0.53376 | 0.34161 | 4.4816e-09 | 0 | 0 | 0 | 0 | 0 | 1 | -90 | 90 | -0.22792 | -0.057636 | 0.22823 | 0.057831
85 | 84 | 0.14306 | 0.091556 | 1.2011e-09 | 0 | 0 | 0 | 0 | 0 | 1 | -90 | 90 | 0.18645 | 0.046976 | -0.18639 | -0.046941
16 | 101 | 1.0498 | 0.6719 | 1.763e-09 | 0 | 0 | 0 | 0 | 0 | 1 | -90 | 90 | -0.0037521 | -0.00094037 | 0.0037523 | 0.00094031
101 | 98 | 2.4684 | 1.5797 | 4.145e-09 | 0 | 0 | 0 | 0 | 0 | 1 | -90 | 90 | -0.0037523 | -0.00094031 | 0.0037527 | 0.00094017
55 | 56 | 4.5305 | 2.8995 | 7.608e-09 | 0 | 0 | 0 | 0 | 0 | 1 | -90 | 90 | 0.0056643 | 0.0014193 | -0.0056627 | -0.001419
21 | 20 | 1.2853 | 0.82259 | 2.1584e-09 | 0 | 0 | 0 | 0 | 0 | 1 | -90 | 90 | -0.019534 | -0.004901 | 0.019539 | 0.0049043
17 | 18 | 1.4788 | 0.94645 | 2.4833e-09 | 0 | 0 | 0 | 0 | 0 | 1 | -90 | 90 | 0.022628 | 0.0056834 | -0.02262 | -0.0056783
53 | 36 | 0.051304 | 0.032835 | 4.3077e-10 | 0 | 0 | 0 | 0 | 0 | 1 | -90 | 90 | -0.22968 | -0.058196 | 0.22971 | 0.058215
84 | 83 | 0.25001 | 0.16 | 2.0991e-09 | 0 | 0 | 0 | 0 | 0 | 1 | -90 | 90 | 0.18376 | 0.04628 | -0.18367 | -0.04622
98 | 96 | 1.5827 | 1.0129 | 2.6577e-09 | 0 | 0 | 0 | 0 | 0 | 1 | -90 | 90 | -0.0037527 | -0.00094017 | 0.0037529 | 0.00094008
18 | 20 | 1.2007 | 0.76846 | 2.0163e-09 | 0 | 0 | 0 | 0 | 0 | 1 | -90 | 90 | 0.02032 | 0.0051018 | -0.020314 | -0.0050985
56 | 103 | 5.8628 | 3.7522 | 9.8452e-09 | 0 | 0 | 0 | 0 | 0 | 1 | -90 | 90 | 0.0056627 | 0.001419 | -0.0056606 | -0.0014186
24 | 25 | 2.3068 | 1.4763 | 3.8737e-09 | 0 | 0 | 0 | 0 | 0 | 1 | -90 | 90 | 0.036175 | 0.0090962 | -0.036142 | -0.0090753
24 | 26 | 2.4498 | 1.5679 | 4.1139e-09 | 0 | 0 | 0 | 0 | 0 | 1 | -90 | 90 | -0.041109 | -0.010333 | 0.041155 | 0.010362
26 | 28 | 1.4658 | 0.9381 | 2.4614e-09 | 0 | 0 | 0 | 0 | 0 | 1 | -90 | 90 | -0.045215 | -0.011379 | 0.045248 | 0.0114
26 | 29 | 0.013505 | 0.0086433 | 2.2679e-11 | 0 | 0 | 0 | 0 | 0 | 1 | -90 | 90 | 0.0040599 | 0.0010175 | -0.0040599 | -0.0010175
28 | 36 | 0.1389 | 0.088894 | 1.1662e-09 | 0 | 0 | 0 | 0 | 0 | 1 | -90 | 90 | 0.23247 | 0.058937 | -0.23238 | -0.058884
28 | 34 | 0.19821 | 0.12685 | 1.6642e-09 | 0 | 0 | 0 | 0 | 0 | 1 | -90 | 90 | -0.27772 | -0.070337 | 0.27788 | 0.070445
34 | 32 | 0.29718 | 0.19019 | 2.4952e-09 | 0 | 0 | 0 | 0 | 0 | 1 | -90 | 90 | -0.28083 | -0.071184 | 0.28109 | 0.071348
32 | 31 | 0.24044 | 0.15388 | 2.0188e-09 | 0 | 0 | 0 | 0 | 0 | 1 | -90 | 90 | -0.29136 | -0.073923 | 0.29159 | 0.074066
31 | 33 | 0.30687 | 0.1964 | 2.5766e-09 | 0 | 0 | 0 | 0 | 0 | 1 | -90 | 90 | -0.29835 | -0.075762 | 0.29865 | 0.075953
33 | 35 | 0.041079 | 0.026291 | 3.4491e-10 | 0 | 0 | 0 | 0 | 0 | 1 | -90 | 90 | -0.3005 | -0.076416 | 0.30054 | 0.076442
35 | 42 | 0.20458 | 0.13093 | 1.7177e-09 | 0 | 0 | 0 | 0 | 0 | 1 | -90 | 90 | -0.31546 | -0.080182 | 0.31568 | 0.080324
42 | 43 | 0.24947 | 0.15966 | 2.0946e-09 | 0 | 0 | 0 | 0 | 0 | 1 | -90 | 90 | -0.31877 | -0.081097 | 0.31904 | 0.081273
37 | 38 | 1.8663 | 1.1945 | 3.1341e-09 | 0 | 0 | 0 | 0 | 0 | 1 | -90 | 90 | -0.0024911 | -0.00062432 | 0.0024912 | 0.00062411
38 | 39 | 1.5402 | 0.98574 | 2.5864e-09 | 0 | 0 | 0 | 0 | 0 | 1 | -90 | 90 | -0.0050054 | -0.0012542 | 0.0050058 | 0.0012543
39 | 40 | 1.6791 | 1.0746 | 2.8196e-09 | 0 | 0 | 0 | 0 | 0 | 1 | -90 | 90 | -0.0096869 | -0.0024274 | 0.0096887 | 0.0024283
40 | 41 | 0.27167 | 0.17387 | 4.562e-10 | 0 | 0 | 0 | 0 | 0 | 1 | -90 | 90 | -0.012555 | -0.0031467 | 0.012556 | 0.003147
41 | 72 | 2.0747 | 1.3278 | 3.484e-09 | 0 | 0 | 0 | 0 | 0 | 1 | -90 | 90 | -0.015233 | -0.0038181 | 0.015239 | 0.0038212
72 | 73 | 0.81031 | 0.5186 | 1.3607e-09 | 0 | 0 | 0 | 0 | 0 | 1 | -90 | 90 | -0.019344 | -0.0048502 | 0.019348 | 0.0048522
73 | 80 | 1.0717 | 0.68589 | 1.7997e-09 | 0 | 0 | 0 | 0 | 0 | 1 | -90 | 90 | -0.024688 | -0.0061906 | 0.024695 | 0.0061951
47 | 49 | 0.49495 | 0.31677 | 4.1558e-09 | 0 | 0 | 0 | 0 | 0 | 1 | -90 | 90 | -0.40696 | -0.10448 | 0.40784 | 0.10504
52 | 66 | 0.24315 | 0.15562 | 1.2249e-09 | 0 | 0 | 0 | 0 | 0 | 1 | -90 | 90 | 0.038131 | 0.0095581 | -0.038127 | -0.0095557
52 | 64 | 0.058196 | 0.037245 | 4.8863e-10 | 0 | 0 | 0 | 0 | 0 | 1 | -90 | 90 | -0.038131 | -0.0095581 | 0.038132 | 0.0095586
64 | 65 | 0.27588 | 0.17656 | 2.3164e-09 | 0 | 0 | 0 | 0 | 0 | 1 | -90 | 90 | -0.045778 | -0.011475 | 0.045784 | 0.011479
65 | 63 | 0.62521 | 0.40014 | 5.2495e-09 | 0 | 0 | 0 | 0 | 0 | 1 | -90 | 90 | -0.05252 | -0.013167 | 0.05254 | 0.013179
103 | 104 | 3.2737 | 2.0952 | 5.4975e-09 | 0 | 0 | 0 | 0 | 0 | 1 | -90 | 90 | 0.0056606 | 0.0014186 | -0.0056594 | -0.0014184
61 | 62 | 1.2102 | 0.77455 | 2.0323e-09 | 0 | 0 | 0 | 0 | 0 | 1 | -90 | 90 | -0.0072881 | -0.0018266 | 0.0072888 | 0.0018268
62 | 63 | 1.4622 | 0.9358 | 2.4554e-09 | 0 | 0 | 0 | 0 | 0 | 1 | -90 | 90 | -0.014956 | -0.0037483 | 0.014959 | 0.0037505
63 | 67 | 0.055221 | 0.035342 | 4.6366e-10 | 0 | 0 | 0 | 0 | 0 | 1 | -90 | 90 | -0.067499 | -0.016929 | 0.067502 | 0.016931
67 | 70 | 0.065162 | 0.041704 | 5.4712e-10 | 0 | 0 | 0 | 0 | 0 | 1 | -90 | 90 | -0.08535 | -0.021404 | 0.085355 | 0.021407
70 | 71 | 0.094516 | 0.06049 | 7.9359e-10 | 0 | 0 | 0 | 0 | 0 | 1 | -90 | 90 | -0.093753 | -0.023512 | 0.093762 | 0.023518
71 | 75 | 0.31336 | 0.20055 | 2.6311e-09 | 0 | 0 | 0 | 0 | 0 | 1 | -90 | 90 | -0.093762 | -0.023518 | 0.093793 | 0.023538
75 | 74 | 0.28632 | 0.18324 | 2.404e-09 | 0 | 0 | 0 | 0 | 0 | 1 | -90 | 90 | -0.095772 | -0.024033 | 0.095801 | 0.024052
79 | 91 | 1.2278 | 0.7858 | 2.0618e-09 | 0 | 0 | 0 | 0 | 0 | 1 | -90 | 90 | -0.0022119 | -0.00055436 | 0.002212 | 0.0005542
91 | 90 | 1.3157 | 0.84205 | 2.2094e-09 | 0 | 0 | 0 | 0 | 0 | 1 | -90 | 90 | -0.0057695 | -0.0014458 | 0.00577 | 0.0014459
74 | 76 | 0.25795 | 0.16509 | 2.1658e-09 | 0 | 0 | 0 | 0 | 0 | 1 | -90 | 90 | -0.10405 | -0.02612 | 0.10408 | 0.02614
80 | 81 | 0.019383 | 0.012405 | 1.6275e-10 | 0 | 0 | 0 | 0 | 0 | 1 | -90 | 90 | 0.15027 | 0.037779 | -0.15026 | -0.037775
80 | 82 | 0.33433 | 0.21397 | 2.8071e-09 | 0 | 0 | 0 | 0 | 0 | 1 | -90 | 90 | -0.17496 | -0.043974 | 0.17508 | 0.044046
81 | 77 | 0.51648 | 0.33055 | 4.3365e-09 | 0 | 0 | 0 | 0 | 0 | 1 | -90 | 90 | 0.14372 | 0.036136 | -0.1436 | -0.036061
82 | 83 | 0.15472 | 0.099019 | 1.2991e-09 | 0 | 0 | 0 | 0 | 0 | 1 | -90 | 90 | -0.18 | -0.04528 | 0.18006 | 0.045316
76 | 77 | 0.077448 | 0.049566 | 6.5028e-10 | 0 | 0 | 0 | 0 | 0 | 1 | -90 | 90 | -0.13975 | -0.035089 | 0.13977 | 0.0351
76 | 78 | 0.23504 | 0.15043 | 1.9735e-09 | 0 | 0 | 0 | 0 | 0 | 1 | -90 | 90 | 0.035669 | 0.0089489 | -0.035665 | -0.008947
78 | 86 | 0.011404 | 0.0072985 | 9.5751e-11 | 0 | 0 | 0 | 0 | 0 | 1 | -90 | 90 | 0.033449 | 0.0083914 | -0.033449 | -0.0083913
86 | 87 | 0.35182 | 0.22516 | 2.954e-09 | 0 | 0 | 0 | 0 | 0 | 1 | -90 | 90 | 0.030802 | 0.0077281 | -0.030798 | -0.007726
87 | 88 | 0.27424 | 0.17552 | 2.3026e-09 | 0 | 0 | 0 | 0 | 0 | 1 | -90 | 90 | 0.028778 | 0.0072196 | -0.028776 | -0.0072182
90 | 92 | 1.4993 | 0.95954 | 2.5177e-09 | 0 | 0 | 0 | 0 | 0 | 1 | -90 | 90 | -0.0077644 | -0.0019457 | 0.0077654 | 0.0019462
88 | 89 | 1.0177 | 0.65133 | 3.418e-09 | 0 | 0 | 0 | 0 | 0 | 1 | -90 | 90 | 0.026023 | 0.0065284 | -0.026016 | -0.0065238
89 | 99 | 0.80031 | 0.5122 | 1.3439e-09 | 0 | 0 | 0 | 0 | 0 | 1 | -90 | 90 | 0.0097904 | 0.0024544 | -0.0097895 | -0.002454
89 | 95 | 2.6188 | 1.676 | 4.3977e-09 | 0 | 0 | 0 | 0 | 0 | 1 | -90 | 90 | 0.016225 | 0.0040694 | -0.016217 | -0.0040649
99 | 100 | 0.92267 | 0.59051 | 1.5494e-09 | 0 | 0 | 0 | 0 | 0 | 1 | -90 | 90 | 0.0097895 | 0.002454 | -0.0097885 | -0.0024535
95 | 94 | 2.1725 | 1.3904 | 3.6483e-09 | 0 | 0 | 0 | 0 | 0 | 1 | -90 | 90 | 0.010964 | 0.0027483 | -0.010961 | -0.0027468
100 | 93 | 2.626 | 1.6806 | 4.4097e-09 | 0 | 0 | 0 | 0 | 0 | 1 | -90 | 90 | 0.0077673 | 0.0019469 | -0.0077655 | -0.0019462
94 | 96 | 2.9849 | 1.9104 | 5.0125e-09 | 0 | 0 | 0 | 0 | 0 | 1 | -90 | 90 | 0.0067756 | 0.0016978 | -0.0067741 | -0.0016972
92 | 93 | 0.16828 | 0.1077 | 2.8259e-10 | 0 | 0 | 0 | 0 | 0 | 1 | -90 | 90 | -0.0077654 | -0.0019462 | 0.0077655 | 0.0019462