## bus_data
BUS_I | BUS_TYPE | Pd | Qd | Gs | Bs | area | Vm | Va | baseKV | zone | Vmax | Vmin
1 | 1 | 0.0034449 | 0.00086337 | 0 | 0 | 1 | 0.9928 | -0.13685 | 0.4 | 1 | 1.1 | 0.9
2 | 1 | 0.014814 | 0.0037126 | 0 | 0 | 1 | 0.99455 | -0.1035 | 0.4 | 1 | 1.1 | 0.9
3 | 1 | 0 | 0 | 0 | 0 | 1 | 0.99231 | -0.1461 | 0.4 | 1 | 1.1 | 0.9
14 | 1 | 0.017825 | 0.0044673 | 0 | 0 | 1 | 0.99821 | -0.033981 | 0.4 | 1 | 1.1 | 0.9
4 | 1 | 0.0049844 | 0.0012492 | 0 | 0 | 1 | 0.99085 | -0.17418 | 0.4 | 1 | 1.1 | 0.9
13 | 1 | 0.0051219 | 0.0012837 | 0 | 0 | 1 | 0.98979 | -0.19446 | 0.4 | 1 | 1.1 | 0.9
126 | 1 | 0.0051079 | 0.0012802 | 0 | 0 | 1 | 0.98594 | -0.26858 | 0.4 | 1 | 1.1 | 0.9
5 | 1 | 0.0057228 | 0.0014343 | 0 | 0 | 1 | 0.9816 | -0.35302 | 0.4 | 1 | 1.1 | 0.9
6 | 1 | 0 | 0 | 0 | 0 | 1 | 0.98365 | -0.31299 | 0.4 | 1 | 1.1 | 0.9
122 | 1 | 0.0049569 | 0.0012423 | 0 | 0 | 1 | 0.98036 | -0.37717 | 0.4 | 1 | 1.1 | 0.9
7 | 1 | 0.0085841 | 0.0021514 | 0 | 0 | 1 | 0.98349 | -0.31625 | 0.4 | 1 | 1.1 | 0.9
8 | 1 | 0 | 0 | 0 | 0 | 1 | 0.98449 | -0.29667 | 0.4 | 1 | 1.1 | 0.9
121 | 1 | 0 | 0 | 0 | 0 | 1 | 0.98007 | -0.38273 | 0.4 | 1 | 1.1 | 0.9
9 | 1 | 0.01725 | 0.0043232 | 0 | 0 | 1 | 0.99929 | -0.013743 | 0.4 | 1 | 1.1 | 0.9
16 | 3 | 0.0035889 | 0.00089946 | 0 | 0 | 1 | 1 | 0 | 0.4 | 1 | 1.1 | 0.9
15 | 1 | 0 | 0 | 0 | 0 | 1 | 0.9989 | -0.020838 | 0.4 | 1 | 1.1 | 0.9
10 | 1 | 0.011575 | 0.0029011 | 0 | 0 | 1 | 0.99157 | -0.16016 | 0.4 | 1 | 1.1 | 0.9
11 | 1 | 0 | 0 | 0 | 0 | 1 | 0.98806 | -0.22744 | 0.4 | 1 | 1.1 | 0.9
12 | 1 | 0.0014176 | 0.00035529 | 0 | 0 | 1 | 0.99156 | -0.16036 | 0.4 | 1 | 1.1 | 0.9
123 | 1 | 0.0020552 | 0.00051507 | 0 | 0 | 1 | 0.99465 | -0.1014 | 0.4 | 1 | 1.1 | 0.9
67 | 1 | 0 | 0 | 0 | 0 | 1 | 0.98366 | -0.31263 | 0.4 | 1 | 1.1 | 0.9
64 | 1 | 0.0030901 | 0.00077444 | 0 | 0 | 1 | 0.99525 | -0.08995 | 0.4 | 1 | 1.1 | 0.9
65 | 1 | 0.0026683 | 0.00066875 | 0 | 0 | 1 | 0.98217 | -0.34156 | 0.4 | 1 | 1.1 | 0.9
17 | 1 | 0.0091729 | 0.002299 | 0 | 0 | 1 | 0.99684 | -0.059865 | 0.4 | 1 | 1.1 | 0.9
63 | 1 | 0.0031595 | 0.00079186 | 0 | 0 | 1 | 0.99636 | -0.068933 | 0.4 | 1 | 1.1 | 0.9
18 | 1 | 0.0034477 | 0.00086407 | 0 | 0 | 1 | 0.97712 | -0.4406 | 0.4 | 1 | 1.1 | 0.9
19 | 1 | 0 | 0 | 0 | 0 | 1 | 0.9769 | -0.44496 | 0.4 | 1 | 1.1 | 0.9
20 | 1 | 0 | 0 | 0 | 0 | 1 | 0.97741 | -0.43499 | 0.4 | 1 | 1.1 | 0.9
22 | 1 | 0.0014673 | 0.00036775 | 0 | 0 | 1 | 0.97662 | -0.45051 | 0.4 | 1 | 1.1 | 0.9
23 | 1 | 0.014552 | 0.0036471 | 0 | 0 | 1 | 0.97686 | -0.44582 | 0.4 | 1 | 1.1 | 0.9
24 | 1 | 0.0068017 | 0.0017047 | 0 | 0 | 1 | 0.9793 | -0.39795 | 0.4 | 1 | 1.1 | 0.9
57 | 1 | 0.0038459 | 0.00096389 | 0 | 0 | 1 | 0.9766 | -0.45083 | 0.4 | 1 | 1.1 | 0.9
26 | 1 | 0 | 0 | 0 | 0 | 1 | 0.97657 | -0.45151 | 0.4 | 1 | 1.1 | 0.9
55 | 1 | 0 | 0 | 0 | 0 | 1 | 0.97654 | -0.45208 | 0.4 | 1 | 1.1 | 0.9
28 | 1 | 0.0061826 | 0.0015495 | 0 | 0 | 1 | 0.97644 | -0.454 | 0.4 | 1 | 1.1 | 0.9
25 | 1 | 0.0051928 | 0.0013014 | 0 | 0 | 1 | 0.97644 | -0.45407 | 0.4 | 1 | 1.1 | 0.9
27 | 1 | 0.004905 | 0.0012293 | 0 | 0 | 1 | 0.97642 | -0.45447 | 0.4 | 1 | 1.1 | 0.9
29 | 1 | 0.0043478 | 0.0010897 | 0 | 0 | 1 | 0.97721 | -0.43876 | 0.4 | 1 | 1.1 | 0.9
30 | 1 | 0.0047623 | 0.0011935 | 0 | 0 | 1 | 0.97724 | -0.43816 | 0.4 | 1 | 1.1 | 0.9
31 | 1 | 0.0045072 | 0.0011296 | 0 | 0 | 1 | 0.97716 | -0.43977 | 0.4 | 1 | 1.1 | 0.9
32 | 1 | 0 | 0 | 0 | 0 | 1 | 0.97748 | -0.43347 | 0.4 | 1 | 1.1 | 0.9
49 | 1 | 0 | 0 | 0 | 0 | 1 | 0.9778 | -0.4272 | 0.4 | 1 | 1.1 | 0.9
84 | 1 | 0.0056035 | 0.0014044 | 0 | 0 | 1 | 0.97786 | -0.42594 | 0.4 | 1 | 1.1 | 0.9
83 | 1 | 0.0048914 | 0.0012259 | 0 | 0 | 1 | 0.97798 | -0.42366 | 0.4 | 1 | 1.1 | 0.9
54 | 1 | 0.001308 | 0.00032782 | 0 | 0 | 1 | 0.9765 | -0.45291 | 0.4 | 1 | 1.1 | 0.9
56 | 1 | 0.0019496 | 0.00048863 | 0 | 0 | 1 | 0.97648 | -0.45317 | 0.4 | 1 | 1.1 | 0.9
58 | 1 | 0.002671 | 0.00066941 | 0 | 0 | 1 | 0.9765 | -0.45287 | 0.4 | 1 | 1.1 | 0.9
66 | 1 | 0.0019478 | 0.00048817 | 0 | 0 | 1 | 0.98137 | -0.35724 | 0.4 | 1 | 1.1 | 0.9
68 | 1 | 0 | 0 | 0 | 0 | 1 | 0.9797 | -0.38973 | 0.4 | 1 | 1.1 | 0.9
79 | 1 | 0.0029999 | 0.00075184 | 0 | 0 | 1 | 0.9791 | -0.40151 | 0.4 | 1 | 1.1 | 0.9
70 | 1 | 0.0017288 | 0.00043327 | 0 | 0 | 1 | 0.97914 | -0.40075 | 0.4 | 1 | 1.1 | 0.9
82 | 1 | 0.0040132 | 0.0010058 | 0 | 0 | 1 | 0.97867 | -0.41001 | 0.4 | 1 | 1.1 | 0.9
69 | 1 | 0.0022326 | 0.00055954 | 0 | 0 | 1 | 0.97905 | -0.40254 | 0.4 | 1 | 1.1 | 0.9
71 | 1 | 0 | 0 | 0 | 0 | 1 | 0.97865 | -0.41034 | 0.4 | 1 | 1.1 | 0.9
72 | 1 | 0 | 0 | 0 | 0 | 1 | 0.97779 | -0.42723 | 0.4 | 1 | 1.1 | 0.9
73 | 1 | 0.0020456 | 0.00051268 | 0 | 0 | 1 | 0.97861 | -0.41125 | 0.4 | 1 | 1.1 | 0.9
78 | 1 | 0.0024992 | 0.00062635 | 0 | 0 | 1 | 0.97751 | -0.43283 | 0.4 | 1 | 1.1 | 0.9
75 | 1 | 0.0026246 | 0.00065778 | 0 | 0 | 1 | 0.97765 | -0.43005 | 0.4 | 1 | 1.1 | 0.9
80 | 1 | 0.0024607 | 0.00061671 | 0 | 0 | 1 | 0.97746 | -0.43368 | 0.4 | 1 | 1.1 | 0.9
74 | 1 | 0.0024408 | 0.00061172 | 0 | 0 | 1 | 0.97745 | -0.43405 | 0.4 | 1 | 1.1 | 0.9
76 | 1 | 0 | 0 | 0 | 0 | 1 | 0.97739 | -0.43514 | 0.4 | 1 | 1.1 | 0.9
77 | 1 | 0.002315 | 0.00058018 | 0 | 0 | 1 | 0.97719 | -0.43909 | 0.4 | 1 | 1.1 | 0.9
90 | 1 | 0.0040513 | 0.0010153 | 0 | 0 | 1 | 0.97712 | -0.44051 | 0.4 | 1 | 1.1 | 0.9
81 | 1 | 0.0097271 | 0.0024378 | 0 | 0 | 1 | 0.97705 | -0.44177 | 0.4 | 1 | 1.1 | 0.9

## generator_data
GEN_BUS | PG | QG | QMAX | QMIN | VG | MBASE | GEN_STATUS | PMAX | PMIN
16 | 0.24536 | 0.062763 | 10 | -10 | 1 | 100 | 1 | 10 | 0

## branch_data
F_BUS | T_BUS | BR_R | BR_X | BR_B | RATE_A | RATE_B | RATE_C | TAP | SHIFT | BR_STATUS | ANGMIN | ANGMAX | P_in | Q_in | P_out | Q_out
1 | 2 | 1.6353 | 1.0466 | 2.7462e-09 | 0 | 0 | 0 | 0 | 0 | 1 | -90 | 90 | -0.091268 | -0.023266 | 0.091415 | 0.02336
1 | 3 | 0.47049 | 0.30112 | 7.9009e-10 | 0 | 0 | 0 | 0 | 0 | 1 | -90 | 90 | 0.087823 | 0.022402 | -0.087784 | -0.022377
2 | 14 | 2.944 | 1.8841 | 4.9437e-09 | 0 | 0 | 0 | 0 | 0 | 1 | -90 | 90 | -0.10623 | -0.027072 | 0.10659 | 0.027301
3 | 4 | 1.4257 | 0.91243 | 2.3941e-09 | 0 | 0 | 0 | 0 | 0 | 1 | -90 | 90 | 0.087784 | 0.022377 | -0.087665 | -0.022302
14 | 15 | 0.47795 | 0.30589 | 8.026e-10 | 0 | 0 | 0 | 0 | 0 | 1 | -90 | 90 | -0.12441 | -0.031768 | 0.12449 | 0.031818
4 | 13 | 1.0894 | 0.69719 | 1.8293e-09 | 0 | 0 | 0 | 0 | 0 | 1 | -90 | 90 | 0.082681 | 0.021052 | -0.0826 | -0.021001
13 | 126 | 4.2264 | 2.7049 | 7.0973e-09 | 0 | 0 | 0 | 0 | 0 | 1 | -90 | 90 | 0.077478 | 0.019717 | -0.077202 | -0.019542
126 | 8 | 1.7074 | 1.0928 | 2.8672e-09 | 0 | 0 | 0 | 0 | 0 | 1 | -90 | 90 | 0.072094 | 0.018261 | -0.071997 | -0.0182
5 | 6 | 2.7495 | 1.7597 | 4.6172e-09 | 0 | 0 | 0 | 0 | 0 | 1 | -90 | 90 | -0.063234 | -0.015935 | 0.063355 | 0.016012
5 | 122 | 1.8188 | 1.164 | 3.0542e-09 | 0 | 0 | 0 | 0 | 0 | 1 | -90 | 90 | 0.057511 | 0.0145 | -0.057445 | -0.014458
6 | 7 | 1.6486 | 1.0551 | 2.7684e-09 | 0 | 0 | 0 | 0 | 0 | 1 | -90 | 90 | 0.0085853 | 0.002152 | -0.008584 | -0.0021514
6 | 8 | 0.98905 | 0.633 | 1.6609e-09 | 0 | 0 | 0 | 0 | 0 | 1 | -90 | 90 | -0.071941 | -0.018164 | 0.071997 | 0.0182
122 | 121 | 0.45734 | 0.2927 | 7.68e-10 | 0 | 0 | 0 | 0 | 0 | 1 | -90 | 90 | 0.052488 | 0.013216 | -0.052474 | -0.013207
121 | 24 | 1.2511 | 0.80073 | 2.101e-09 | 0 | 0 | 0 | 0 | 0 | 1 | -90 | 90 | 0.052474 | 0.013207 | -0.052436 | -0.013183
9 | 16 | 3.5685 | 2.2838 | 5.9925e-09 | 0 | 0 | 0 | 0 | 0 | 1 | -90 | 90 | -0.01725 | -0.0043232 | 0.017261 | 0.0043299
16 | 15 | 0.42168 | 0.26987 | 1.4162e-09 | 0 | 0 | 0 | 0 | 0 | 1 | -90 | 90 | 0.22451 | 0.057534 | -0.22429 | -0.057389
15 | 17 | 1.7709 | 1.1334 | 2.9738e-09 | 0 | 0 | 0 | 0 | 0 | 1 | -90 | 90 | 0.099797 | 0.025571 | -0.099608 | -0.02545
10 | 11 | 4.3524 | 2.7855 | 7.3089e-09 | 0 | 0 | 0 | 0 | 0 | 1 | -90 | 90 | 0.06873 | 0.017554 | -0.068507 | -0.017412
10 | 12 | 0.63832 | 0.40852 | 1.0719e-09 | 0 | 0 | 0 | 0 | 0 | 1 | -90 | 90 | 0.0014176 | 0.00035519 | -0.0014176 | -0.00035529
10 | 123 | 3.2116 | 2.0554 | 5.3931e-09 | 0 | 0 | 0 | 0 | 0 | 1 | -90 | 90 | -0.081723 | -0.02081 | 0.081955 | 0.020958
11 | 67 | 5.467 | 3.4989 | 9.1806e-09 | 0 | 0 | 0 | 0 | 0 | 1 | -90 | 90 | 0.068507 | 0.017413 | -0.068228 | -0.017234
123 | 64 | 0.61272 | 0.39214 | 1.0289e-09 | 0 | 0 | 0 | 0 | 0 | 1 | -90 | 90 | -0.084011 | -0.021474 | 0.084057 | 0.021503
67 | 65 | 1.8457 | 1.1813 | 3.0995e-09 | 0 | 0 | 0 | 0 | 0 | 1 | -90 | 90 | 0.068227 | 0.017235 | -0.068133 | -0.017174
64 | 63 | 1.0859 | 0.69499 | 1.8236e-09 | 0 | 0 | 0 | 0 | 0 | 1 | -90 | 90 | -0.087147 | -0.022278 | 0.087236 | 0.022334
65 | 66 | 1.0388 | 0.66485 | 1.7445e-09 | 0 | 0 | 0 | 0 | 0 | 1 | -90 | 90 | 0.065465 | 0.016506 | -0.065416 | -0.016474
17 | 63 | 0.45266 | 0.2897 | 7.6014e-10 | 0 | 0 | 0 | 0 | 0 | 1 | -90 | 90 | 0.090435 | 0.023151 | -0.090396 | -0.023126
18 | 19 | 1.6615 | 1.0634 | 2.7902e-09 | 0 | 0 | 0 | 0 | 0 | 1 | -90 | 90 | 0.011248 | 0.0028202 | -0.011245 | -0.002819
18 | 20 | 1.6335 | 1.0455 | 2.7431e-09 | 0 | 0 | 0 | 0 | 0 | 1 | -90 | 90 | -0.014695 | -0.0036843 | 0.014699 | 0.0036865
19 | 22 | 2.1113 | 1.3512 | 3.5454e-09 | 0 | 0 | 0 | 0 | 0 | 1 | -90 | 90 | 0.011245 | 0.002819 | -0.011242 | -0.0028174
20 | 23 | 1.5039 | 0.96247 | 2.5254e-09 | 0 | 0 | 0 | 0 | 0 | 1 | -90 | 90 | 0.030854 | 0.0077408 | -0.030838 | -0.0077309
20 | 24 | 3.4904 | 2.2339 | 5.8614e-09 | 0 | 0 | 0 | 0 | 0 | 1 | -90 | 90 | -0.045554 | -0.011427 | 0.045634 | 0.011478
22 | 57 | 0.13739 | 0.087932 | 2.3072e-10 | 0 | 0 | 0 | 0 | 0 | 1 | -90 | 90 | 0.0097752 | 0.0024497 | -0.009775 | -0.0024496
23 | 26 | 1.4941 | 0.9562 | 2.5089e-09 | 0 | 0 | 0 | 0 | 0 | 1 | -90 | 90 | 0.016287 | 0.0040837 | -0.016282 | -0.0040812
57 | 55 | 0.90492 | 0.57915 | 1.5196e-09 | 0 | 0 | 0 | 0 | 0 | 1 | -90 | 90 | 0.0059291 | 0.0014857 | -0.0059288 | -0.0014856
26 | 28 | 1.7167 | 1.0987 | 2.8828e-09 | 0 | 0 | 0 | 0 | 0 | 1 | -90 | 90 | 0.0061832 | 0.0015497 | -0.0061825 | -0.0015495
26 | 25 | 1.084 | 0.69378 | 1.8204e-09 | 0 | 0 | 0 | 0 | 0 | 1 | -90 | 90 | 0.010099 | 0.0025314 | -0.010098 | -0.0025308
55 | 58 | 1.2532 | 0.80205 | 2.1045e-09 | 0 | 0 | 0 | 0 | 0 | 1 | -90 | 90 | 0.002671 | 0.00066929 | -0.0026709 | -0.00066942
55 | 54 | 1.0914 | 0.69853 | 1.8328e-09 | 0 | 0 | 0 | 0 | 0 | 1 | -90 | 90 | 0.0032578 | 0.0008163 | -0.0032576 | -0.00081639
25 | 27 | 0.3478 | 0.22259 | 5.8405e-10 | 0 | 0 | 0 | 0 | 0 | 1 | -90 | 90 | 0.004905 | 0.0012293 | -0.0049049 | -0.0012293
29 | 30 | 0.29295 | 0.18749 | 4.9194e-10 | 0 | 0 | 0 | 0 | 0 | 1 | -90 | 90 | -0.0088551 | -0.0022193 | 0.0088554 | 0.0022194
29 | 31 | 0.95548 | 0.61151 | 1.6045e-09 | 0 | 0 | 0 | 0 | 0 | 1 | -90 | 90 | 0.0045074 | 0.0011296 | -0.0045071 | -0.0011296
30 | 32 | 1.4727 | 0.94253 | 2.4731e-09 | 0 | 0 | 0 | 0 | 0 | 1 | -90 | 90 | -0.013618 | -0.003413 | 0.013621 | 0.0034147
32 | 49 | 1.9745 | 1.2636 | 3.3156e-09 | 0 | 0 | 0 | 0 | 0 | 1 | -90 | 90 | -0.013621 | -0.0034147 | 0.013625 | 0.003417
49 | 84 | 0.39591 | 0.25338 | 6.6484e-10 | 0 | 0 | 0 | 0 | 0 | 1 | -90 | 90 | -0.013625 | -0.003417 | 0.013626 | 0.0034175
84 | 83 | 0.50898 | 0.32574 | 8.5471e-10 | 0 | 0 | 0 | 0 | 0 | 1 | -90 | 90 | -0.019229 | -0.0048219 | 0.019231 | 0.0048231
83 | 82 | 2.4287 | 1.5544 | 4.0784e-09 | 0 | 0 | 0 | 0 | 0 | 1 | -90 | 90 | -0.024122 | -0.006049 | 0.024138 | 0.0060587
54 | 56 | 0.56991 | 0.36474 | 9.5703e-10 | 0 | 0 | 0 | 0 | 0 | 1 | -90 | 90 | 0.0019496 | 0.00048856 | -0.0019496 | -0.00048864
66 | 68 | 2.2138 | 1.4168 | 3.7176e-09 | 0 | 0 | 0 | 0 | 0 | 1 | -90 | 90 | 0.063468 | 0.015986 | -0.063369 | -0.015924
68 | 79 | 1.6261 | 1.0407 | 2.7306e-09 | 0 | 0 | 0 | 0 | 0 | 1 | -90 | 90 | 0.03118 | 0.0078344 | -0.031162 | -0.0078234
68 | 70 | 1.4747 | 0.94381 | 2.4764e-09 | 0 | 0 | 0 | 0 | 0 | 1 | -90 | 90 | 0.032189 | 0.0080893 | -0.032172 | -0.0080787
79 | 82 | 1.2979 | 0.83063 | 2.1794e-09 | 0 | 0 | 0 | 0 | 0 | 1 | -90 | 90 | 0.028163 | 0.0070716 | -0.028151 | -0.0070645
70 | 69 | 0.25269 | 0.16172 | 4.2433e-10 | 0 | 0 | 0 | 0 | 0 | 1 | -90 | 90 | 0.030444 | 0.0076455 | -0.030441 | -0.0076439
69 | 71 | 1.1881 | 0.76037 | 1.9951e-09 | 0 | 0 | 0 | 0 | 0 | 1 | -90 | 90 | 0.028208 | 0.0070843 | -0.028198 | -0.0070778
71 | 72 | 2.7746 | 1.7757 | 4.6593e-09 | 0 | 0 | 0 | 0 | 0 | 1 | -90 | 90 | 0.026152 | 0.0065654 | -0.026131 | -0.0065523
71 | 73 | 1.9191 | 1.2282 | 3.2226e-09 | 0 | 0 | 0 | 0 | 0 | 1 | -90 | 90 | 0.0020457 | 0.00051244 | -0.0020456 | -0.00051269
72 | 78 | 1.6336 | 1.0455 | 2.7433e-09 | 0 | 0 | 0 | 0 | 0 | 1 | -90 | 90 | 0.014695 | 0.0036853 | -0.014691 | -0.0036831
72 | 75 | 1.0542 | 0.67466 | 1.7702e-09 | 0 | 0 | 0 | 0 | 0 | 1 | -90 | 90 | 0.011436 | 0.002867 | -0.011435 | -0.0028662
78 | 80 | 0.29858 | 0.19109 | 5.0139e-10 | 0 | 0 | 0 | 0 | 0 | 1 | -90 | 90 | 0.012192 | 0.0030567 | -0.012191 | -0.0030564
75 | 74 | 1.9457 | 1.2453 | 3.2674e-09 | 0 | 0 | 0 | 0 | 0 | 1 | -90 | 90 | 0.0088103 | 0.0022084 | -0.0088087 | -0.0022077
80 | 81 | 3.56 | 2.2784 | 5.9783e-09 | 0 | 0 | 0 | 0 | 0 | 1 | -90 | 90 | 0.0097306 | 0.0024397 | -0.0097269 | -0.0024379
74 | 76 | 0.73493 | 0.47036 | 1.2342e-09 | 0 | 0 | 0 | 0 | 0 | 1 | -90 | 90 | 0.0063679 | 0.0015959 | -0.0063676 | -0.0015958
76 | 77 | 2.6539 | 1.6985 | 4.4567e-09 | 0 | 0 | 0 | 0 | 0 | 1 | -90 | 90 | 0.0063676 | 0.0015958 | -0.0063664 | -0.0015955
77 | 90 | 1.5014 | 0.96092 | 2.5213e-09 | 0 | 0 | 0 | 0 | 0 | 1 | -90 | 90 | 0.0040515 | 0.0010153 | -0.0040512 | -0.0010154