## bus_data
BUS_I | BUS_TYPE | Pd | Qd | Gs | Bs | area | Vm | Va | baseKV | zone | Vmax | Vmin
1 | 1 | 0.0062936 | 0.0015773 | 0 | 0 | 1 | 0.99147 | -0.1627 | 0.4 | 1 | 1.1 | 0.9
2 | 1 | 0.050967 | 0.012774 | 0 | 0 | 1 | 0.9902 | -0.18709 | 0.4 | 1 | 1.1 | 0.9
3 | 1 | 0 | 0 | 0 | 0 | 1 | 0.99326 | -0.1283 | 0.4 | 1 | 1.1 | 0.9
4 | 1 | 0.084599 | 0.021202 | 0 | 0 | 1 | 0.98898 | -0.21071 | 0.4 | 1 | 1.1 | 0.9
5 | 1 | 0 | 0 | 0 | 0 | 1 | 0.9932 | -0.1296 | 0.4 | 1 | 1.1 | 0.9
6 | 1 | 0.027328 | 0.006849 | 0 | 0 | 1 | 0.9958 | -0.079795 | 0.4 | 1 | 1.1 | 0.9
11 | 1 | 0.0047897 | 0.0012004 | 0 | 0 | 1 | 0.98564 | -0.27489 | 0.4 | 1 | 1.1 | 0.9
19 | 1 | 0.0087382 | 0.00219 | 0 | 0 | 1 | 0.99309 | -0.13158 | 0.4 | 1 | 1.1 | 0.9
14 | 1 | 0 | 0 | 0 | 0 | 1 | 0.9982 | -0.034267 | 0.4 | 1 | 1.1 | 0.9
9 | 1 | 0 | 0 | 0 | 0 | 1 | 0.98295 | -0.32699 | 0.4 | 1 | 1.1 | 0.9
15 | 1 | 0.050779 | 0.012726 | 0 | 0 | 1 | 0.99933 | -0.012798 | 0.4 | 1 | 1.1 | 0.9
16 | 1 | 0.026232 | 0.0065743 | 0 | 0 | 1 | 0.99759 | -0.04601 | 0.4 | 1 | 1.1 | 0.9
7 | 1 | 0.031803 | 0.0079706 | 0 | 0 | 1 | 0.97909 | -0.40238 | 0.4 | 1 | 1.1 | 0.9
8 | 1 | 0.049282 | 0.012351 | 0 | 0 | 1 | 0.97729 | -0.43771 | 0.4 | 1 | 1.1 | 0.9
10 | 1 | 0.052256 | 0.013097 | 0 | 0 | 1 | 0.97614 | -0.46028 | 0.4 | 1 | 1.1 | 0.9
18 | 1 | 0.022534 | 0.0056475 | 0 | 0 | 1 | 0.99734 | -0.050775 | 0.4 | 1 | 1.1 | 0.9
17 | 3 | 0.14996 | 0.037583 | 0 | 0 | 1 | 1 | 0 | 0.4 | 1 | 1.1 | 0.9

## generator_data
GEN_BUS | PG | QG | QMAX | QMIN | VG | MBASE | GEN_STATUS | PMAX | PMIN
17 | 0.57014 | 0.14467 | 10 | -10 | 1 | 100 | 1 | 10 | 0

## branch_data
F_BUS | T_BUS | BR_R | BR_X | BR_B | RATE_A | RATE_B | RATE_C | TAP | SHIFT | BR_STATUS | ANGMIN | ANGMAX | P_in | Q_in | P_out | Q_out
1 | 2 | 0.39217 | 0.25099 | 1.9757e-09 | 0 | 0 | 0 | 0 | 0 | 1 | -90 | 90 | 0.27575 | 0.069907 | -0.27543 | -0.069701
1 | 3 | 0.54235 | 0.34711 | 2.7323e-09 | 0 | 0 | 0 | 0 | 0 | 1 | -90 | 90 | -0.28204 | -0.071484 | 0.28251 | 0.071783
2 | 4 | 0.46551 | 0.29792 | 1.5634e-09 | 0 | 0 | 0 | 0 | 0 | 1 | -90 | 90 | 0.22446 | 0.056927 | -0.2242 | -0.056764
3 | 5 | 0.6618 | 0.42355 | 1.1113e-09 | 0 | 0 | 0 | 0 | 0 | 1 | -90 | 90 | 0.0087395 | 0.0021906 | -0.008739 | -0.0021904
3 | 6 | 0.74471 | 0.47662 | 3.7517e-09 | 0 | 0 | 0 | 0 | 0 | 1 | -90 | 90 | -0.29125 | -0.073973 | 0.29193 | 0.074409
4 | 11 | 2.0302 | 1.2993 | 3.4093e-09 | 0 | 0 | 0 | 0 | 0 | 1 | -90 | 90 | 0.13961 | 0.035562 | -0.13918 | -0.035287
5 | 19 | 0.99825 | 0.63888 | 1.6763e-09 | 0 | 0 | 0 | 0 | 0 | 1 | -90 | 90 | 0.008739 | 0.0021904 | -0.0087382 | -0.00219
6 | 14 | 0.64181 | 0.41076 | 3.2333e-09 | 0 | 0 | 0 | 0 | 0 | 1 | -90 | 90 | -0.31926 | -0.081258 | 0.31996 | 0.081707
11 | 9 | 1.6968 | 1.0859 | 2.8494e-09 | 0 | 0 | 0 | 0 | 0 | 1 | -90 | 90 | 0.13439 | 0.034086 | -0.13405 | -0.033872
14 | 15 | 0.26312 | 0.1684 | 1.3256e-09 | 0 | 0 | 0 | 0 | 0 | 1 | -90 | 90 | -0.36876 | -0.093949 | 0.36914 | 0.094194
14 | 16 | 1.0748 | 0.6879 | 1.805e-09 | 0 | 0 | 0 | 0 | 0 | 1 | -90 | 90 | 0.048798 | 0.012242 | -0.048771 | -0.012225
9 | 7 | 2.439 | 1.5609 | 4.0957e-09 | 0 | 0 | 0 | 0 | 0 | 1 | -90 | 90 | 0.13405 | 0.033872 | -0.13357 | -0.033564
15 | 17 | 0.13793 | 0.088275 | 6.9486e-10 | 0 | 0 | 0 | 0 | 0 | 1 | -90 | 90 | -0.41992 | -0.10692 | 0.42018 | 0.10709
16 | 18 | 0.94295 | 0.60349 | 1.5835e-09 | 0 | 0 | 0 | 0 | 0 | 1 | -90 | 90 | 0.022539 | 0.0056506 | -0.022534 | -0.0056475
7 | 8 | 1.4923 | 0.95509 | 2.506e-09 | 0 | 0 | 0 | 0 | 0 | 1 | -90 | 90 | 0.10176 | 0.025594 | -0.10159 | -0.025484
8 | 10 | 1.8468 | 1.182 | 3.1013e-09 | 0 | 0 | 0 | 0 | 0 | 1 | -90 | 90 | 0.052311 | 0.013133 | -0.052255 | -0.013097