## bus_data
BUS_I | BUS_TYPE | Pd | Qd | Gs | Bs | area | Vm | Va | baseKV | zone | Vmax | Vmin
1 | 1 | 0.026531 | 0.0066494 | 0 | 0 | 1 | 0.97911 | -0.40272 | 0.4 | 1 | 1.1 | 0.9
2 | 1 | 0.027349 | 0.0068543 | 0 | 0 | 1 | 0.97941 | -0.3968 | 0.4 | 1 | 1.1 | 0.9
4 | 1 | 0.027459 | 0.006882 | 0 | 0 | 1 | 0.9798 | -0.38901 | 0.4 | 1 | 1.1 | 0.9
19 | 1 | 0.03024 | 0.0075788 | 0 | 0 | 1 | 0.9804 | -0.37737 | 0.4 | 1 | 1.1 | 0.9
5 | 1 | 0 | 0 | 0 | 0 | 1 | 0.98284 | -0.32962 | 0.4 | 1 | 1.1 | 0.9
17 | 1 | 0.057656 | 0.01445 | 0 | 0 | 1 | 0.98313 | -0.32397 | 0.4 | 1 | 1.1 | 0.9
7 | 1 | 0 | 0 | 0 | 0 | 1 | 0.98865 | -0.21685 | 0.4 | 1 | 1.1 | 0.9
21 | 1 | 0.012203 | 0.0030584 | 0 | 0 | 1 | 0.98866 | -0.21682 | 0.4 | 1 | 1.1 | 0.9
20 | 1 | 0.018731 | 0.0046945 | 0 | 0 | 1 | 0.98796 | -0.2303 | 0.4 | 1 | 1.1 | 0.9
8 | 1 | 0 | 0 | 0 | 0 | 1 | 0.98647 | -0.25916 | 0.4 | 1 | 1.1 | 0.9
18 | 1 | 0.012368 | 0.0030997 | 0 | 0 | 1 | 0.98748 | -0.23948 | 0.4 | 1 | 1.1 | 0.9
9 | 1 | 0 | 0 | 0 | 0 | 1 | 0.99522 | -0.091022 | 0.4 | 1 | 1.1 | 0.9
10 | 1 | 0 | 0 | 0 | 0 | 1 | 0.99107 | -0.17039 | 0.4 | 1 | 1.1 | 0.9
12 | 1 | 0 | 0 | 0 | 0 | 1 | 0.99666 | -0.063546 | 0.4 | 1 | 1.1 | 0.9
22 | 1 | 0.0052567 | 0.0013174 | 0 | 0 | 1 | 0.99393 | -0.11618 | 0.4 | 1 | 1.1 | 0.9
23 | 1 | 0.05349 | 0.013406 | 0 | 0 | 1 | 0.99402 | -0.11452 | 0.4 | 1 | 1.1 | 0.9
14 | 1 | 0.08443 | 0.02116 | 0 | 0 | 1 | 0.99546 | -0.086643 | 0.4 | 1 | 1.1 | 0.9
11 | 1 | 0.034795 | 0.0087204 | 0 | 0 | 1 | 0.99805 | -0.037035 | 0.4 | 1 | 1.1 | 0.9
25 | 1 | 0.032246 | 0.0080815 | 0 | 0 | 1 | 0.99905 | -0.018172 | 0.4 | 1 | 1.1 | 0.9
16 | 1 | 0.039643 | 0.0099356 | 0 | 0 | 1 | 0.99952 | -0.009232 | 0.4 | 1 | 1.1 | 0.9
13 | 3 | 0 | 0 | 0 | 0 | 1 | 1 | 0 | 0.4 | 1 | 1.1 | 0.9
15 | 1 | 0.027924 | 0.0069983 | 0 | 0 | 1 | 0.99943 | -0.011026 | 0.4 | 1 | 1.1 | 0.9
24 | 1 | 0 | 0 | 0 | 0 | 1 | 0.99455 | -0.10429 | 0.4 | 1 | 1.1 | 0.9

## generator_data
GEN_BUS | PG | QG | QMAX | QMIN | VG | MBASE | GEN_STATUS | PMAX | PMIN
13 | 0.49462 | 0.12563 | 10 | -10 | 1 | 100 | 1 | 10 | 0

## branch_data
F_BUS | T_BUS | BR_R | BR_X | BR_B | RATE_A | RATE_B | RATE_C | TAP | SHIFT | BR_STATUS | ANGMIN | ANGMAX | P_in | Q_in | P_out | Q_out
1 | 2 | 0.95912 | 0.61384 | 1.6106e-09 | 0 | 0 | 0 | 0 | 0 | 1 | -90 | 90 | -0.026531 | -0.0066495 | 0.026539 | 0.0066541
2 | 4 | 0.6215 | 0.39776 | 1.0437e-09 | 0 | 0 | 0 | 0 | 0 | 1 | -90 | 90 | -0.053887 | -0.013509 | 0.053907 | 0.013521
4 | 19 | 0.61643 | 0.39452 | 1.0352e-09 | 0 | 0 | 0 | 0 | 0 | 1 | -90 | 90 | -0.081366 | -0.020403 | 0.081412 | 0.020432
19 | 5 | 1.8483 | 1.1829 | 3.1037e-09 | 0 | 0 | 0 | 0 | 0 | 1 | -90 | 90 | -0.11165 | -0.028011 | 0.11191 | 0.028174
5 | 17 | 0.21962 | 0.14056 | 3.688e-10 | 0 | 0 | 0 | 0 | 0 | 1 | -90 | 90 | -0.11191 | -0.028174 | 0.11194 | 0.028193
17 | 8 | 1.6648 | 1.0654 | 5.5911e-09 | 0 | 0 | 0 | 0 | 0 | 1 | -90 | 90 | -0.16959 | -0.042643 | 0.17012 | 0.042979
7 | 21 | 0.00083028 | 0.00053138 | 4.1828e-12 | 0 | 0 | 0 | 0 | 0 | 1 | -90 | 90 | -0.20159 | -0.05101 | 0.20159 | 0.05101
7 | 20 | 0.29373 | 0.18799 | 1.4797e-09 | 0 | 0 | 0 | 0 | 0 | 1 | -90 | 90 | 0.20159 | 0.05101 | -0.20146 | -0.050927
21 | 10 | 0.95927 | 0.61394 | 4.8326e-09 | 0 | 0 | 0 | 0 | 0 | 1 | -90 | 90 | -0.21379 | -0.054069 | 0.21427 | 0.054374
20 | 18 | 0.22107 | 0.14148 | 1.1137e-09 | 0 | 0 | 0 | 0 | 0 | 1 | -90 | 90 | 0.18273 | 0.046233 | -0.18265 | -0.046181
8 | 18 | 0.50774 | 0.32495 | 2.5579e-09 | 0 | 0 | 0 | 0 | 0 | 1 | -90 | 90 | -0.17012 | -0.042979 | 0.17028 | 0.043082
9 | 10 | 1.651 | 1.0566 | 8.3174e-09 | 0 | 0 | 0 | 0 | 0 | 1 | -90 | 90 | 0.21509 | 0.054898 | -0.21427 | -0.054373
9 | 12 | 0.57474 | 0.36783 | 2.8954e-09 | 0 | 0 | 0 | 0 | 0 | 1 | -90 | 90 | -0.21509 | -0.054898 | 0.21538 | 0.055081
12 | 14 | 0.71737 | 0.45912 | 2.4093e-09 | 0 | 0 | 0 | 0 | 0 | 1 | -90 | 90 | 0.14341 | 0.036034 | -0.14326 | -0.035933
12 | 11 | 0.3323 | 0.21267 | 1.6741e-09 | 0 | 0 | 0 | 0 | 0 | 1 | -90 | 90 | -0.35879 | -0.091115 | 0.35925 | 0.091408
22 | 23 | 1.4056 | 0.8996 | 2.3604e-09 | 0 | 0 | 0 | 0 | 0 | 1 | -90 | 90 | -0.0052566 | -0.0013174 | 0.0052571 | 0.0013175
23 | 24 | 0.7711 | 0.4935 | 1.2949e-09 | 0 | 0 | 0 | 0 | 0 | 1 | -90 | 90 | -0.058747 | -0.014723 | 0.058776 | 0.014742
14 | 24 | 1.3333 | 0.85328 | 2.2389e-09 | 0 | 0 | 0 | 0 | 0 | 1 | -90 | 90 | 0.058825 | 0.014773 | -0.058776 | -0.014742
11 | 13 | 0.42426 | 0.27152 | 2.1373e-09 | 0 | 0 | 0 | 0 | 0 | 1 | -90 | 90 | -0.39404 | -0.10013 | 0.39475 | 0.10058
25 | 16 | 1.241 | 0.79421 | 2.0839e-09 | 0 | 0 | 0 | 0 | 0 | 1 | -90 | 90 | -0.032246 | -0.0080815 | 0.032259 | 0.0080901
16 | 13 | 0.57534 | 0.36822 | 9.6616e-10 | 0 | 0 | 0 | 0 | 0 | 1 | -90 | 90 | -0.071903 | -0.018026 | 0.071934 | 0.018046
13 | 15 | 1.7689 | 1.1321 | 2.9705e-09 | 0 | 0 | 0 | 0 | 0 | 1 | -90 | 90 | 0.027938 | 0.0070074 | -0.027924 | -0.0069983