## bus_data
BUS_I | BUS_TYPE | Pd | Qd | Gs | Bs | area | Vm | Va | baseKV | zone | Vmax | Vmin
1 | 1 | 0.037038 | 0.0092826 | 0 | 0 | 1 | 0.99535 | -0.089216 | 0.4 | 1 | 1.1 | 0.9
2 | 1 | 0.026357 | 0.0066058 | 0 | 0 | 1 | 0.99544 | -0.087438 | 0.4 | 1 | 1.1 | 0.9
3 | 1 | 0 | 0 | 0 | 0 | 1 | 0.99425 | -0.11054 | 0.4 | 1 | 1.1 | 0.9
4 | 1 | 0 | 0 | 0 | 0 | 1 | 0.99635 | -0.069922 | 0.4 | 1 | 1.1 | 0.9
5 | 1 | 0.0090168 | 0.0022598 | 0 | 0 | 1 | 0.99271 | -0.14021 | 0.4 | 1 | 1.1 | 0.9
10 | 1 | 0.0065475 | 0.001641 | 0 | 0 | 1 | 0.99735 | -0.050689 | 0.4 | 1 | 1.1 | 0.9
14 | 1 | 0.07938 | 0.019894 | 0 | 0 | 1 | 0.99242 | -0.14576 | 0.4 | 1 | 1.1 | 0.9
6 | 3 | 0.042204 | 0.010577 | 0 | 0 | 1 | 1 | 0 | 0.4 | 1 | 1.1 | 0.9
12 | 1 | 0 | 0 | 0 | 0 | 1 | 0.99966 | -0.0065271 | 0.4 | 1 | 1.1 | 0.9
7 | 1 | 0 | 0 | 0 | 0 | 1 | 0.9981 | -0.036365 | 0.4 | 1 | 1.1 | 0.9
11 | 1 | 0.04652 | 0.011659 | 0 | 0 | 1 | 0.99885 | -0.022063 | 0.4 | 1 | 1.1 | 0.9
13 | 1 | 0.024929 | 0.0062477 | 0 | 0 | 1 | 0.99854 | -0.028063 | 0.4 | 1 | 1.1 | 0.9
17 | 1 | 0.034965 | 0.0087632 | 0 | 0 | 1 | 0.9969 | -0.059641 | 0.4 | 1 | 1.1 | 0.9
16 | 1 | 0.019198 | 0.0048115 | 0 | 0 | 1 | 0.9973 | -0.051972 | 0.4 | 1 | 1.1 | 0.9
15 | 1 | 0.020191 | 0.0050603 | 0 | 0 | 1 | 0.99774 | -0.043505 | 0.4 | 1 | 1.1 | 0.9

## generator_data
GEN_BUS | PG | QG | QMAX | QMIN | VG | MBASE | GEN_STATUS | PMAX | PMIN
6 | 0.34752 | 0.08755 | 10 | -10 | 1 | 100 | 1 | 10 | 0

## branch_data
F_BUS | T_BUS | BR_R | BR_X | BR_B | RATE_A | RATE_B | RATE_C | TAP | SHIFT | BR_STATUS | ANGMIN | ANGMAX | P_in | Q_in | P_out | Q_out
1 | 2 | 0.062955 | 0.040291 | 1.0572e-10 | 0 | 0 | 0 | 0 | 0 | 1 | -90 | 90 | -0.12567 | -0.031588 | 0.12568 | 0.031595
1 | 3 | 1.0699 | 0.68473 | 1.7966e-09 | 0 | 0 | 0 | 0 | 0 | 1 | -90 | 90 | 0.088633 | 0.022305 | -0.088543 | -0.022248
2 | 4 | 0.51301 | 0.32832 | 1.723e-09 | 0 | 0 | 0 | 0 | 0 | 1 | -90 | 90 | -0.15204 | -0.0382 | 0.15217 | 0.038282
3 | 5 | 1.4851 | 0.95045 | 2.4938e-09 | 0 | 0 | 0 | 0 | 0 | 1 | -90 | 90 | 0.088543 | 0.022248 | -0.088417 | -0.022168
4 | 10 | 0.56436 | 0.36119 | 2.8431e-09 | 0 | 0 | 0 | 0 | 0 | 1 | -90 | 90 | -0.15217 | -0.038282 | 0.15231 | 0.038371
5 | 14 | 0.30901 | 0.19776 | 5.1891e-10 | 0 | 0 | 0 | 0 | 0 | 1 | -90 | 90 | 0.079401 | 0.019908 | -0.07938 | -0.019894
10 | 7 | 0.40367 | 0.25835 | 2.0336e-09 | 0 | 0 | 0 | 0 | 0 | 1 | -90 | 90 | -0.15885 | -0.040012 | 0.15896 | 0.040081
6 | 12 | 0.096161 | 0.061543 | 4.8444e-10 | 0 | 0 | 0 | 0 | 0 | 1 | -90 | 90 | 0.30531 | 0.076973 | -0.30522 | -0.076912
12 | 13 | 0.97051 | 0.62112 | 1.6297e-09 | 0 | 0 | 0 | 0 | 0 | 1 | -90 | 90 | 0.099475 | 0.025005 | -0.099372 | -0.024939
12 | 11 | 0.33942 | 0.21723 | 1.7099e-09 | 0 | 0 | 0 | 0 | 0 | 1 | -90 | 90 | 0.20574 | 0.051907 | -0.20559 | -0.05181
7 | 11 | 0.40361 | 0.25831 | 2.0333e-09 | 0 | 0 | 0 | 0 | 0 | 1 | -90 | 90 | -0.15896 | -0.040081 | 0.15907 | 0.040151
13 | 15 | 0.92742 | 0.59355 | 1.5574e-09 | 0 | 0 | 0 | 0 | 0 | 1 | -90 | 90 | 0.074444 | 0.018692 | -0.074389 | -0.018657
17 | 16 | 0.97744 | 0.62556 | 1.6414e-09 | 0 | 0 | 0 | 0 | 0 | 1 | -90 | 90 | -0.034965 | -0.0087632 | 0.034978 | 0.0087712
16 | 15 | 0.69722 | 0.44622 | 1.1708e-09 | 0 | 0 | 0 | 0 | 0 | 1 | -90 | 90 | -0.054176 | -0.013583 | 0.054198 | 0.013597