## bus_data
BUS_I | BUS_TYPE | Pd | Qd | Gs | Bs | area | Vm | Va | baseKV | zone | Vmax | Vmin
1 | 1 | 0.019896 | 0.0049864 | 0 | 0 | 1 | 0.97328 | -0.51485 | 0.4 | 1 | 1.1 | 0.9
2 | 1 | 0 | 0 | 0 | 0 | 1 | 0.97385 | -0.50352 | 0.4 | 1 | 1.1 | 0.9
5 | 1 | 0 | 0 | 0 | 0 | 1 | 0.97465 | -0.48778 | 0.4 | 1 | 1.1 | 0.9
4 | 1 | 0 | 0 | 0 | 0 | 1 | 0.98172 | -0.34967 | 0.4 | 1 | 1.1 | 0.9
24 | 1 | 0.089324 | 0.022387 | 0 | 0 | 1 | 0.98416 | -0.30229 | 0.4 | 1 | 1.1 | 0.9
21 | 1 | 0.047348 | 0.011867 | 0 | 0 | 1 | 0.97922 | -0.39821 | 0.4 | 1 | 1.1 | 0.9
9 | 1 | 0.091868 | 0.023024 | 0 | 0 | 1 | 0.97317 | -0.51696 | 0.4 | 1 | 1.1 | 0.9
22 | 1 | 0 | 0 | 0 | 0 | 1 | 0.97764 | -0.4292 | 0.4 | 1 | 1.1 | 0.9
20 | 1 | 0 | 0 | 0 | 0 | 1 | 0.98811 | -0.22611 | 0.4 | 1 | 1.1 | 0.9
19 | 1 | 0.013782 | 0.003454 | 0 | 0 | 1 | 0.99168 | -0.15772 | 0.4 | 1 | 1.1 | 0.9
8 | 1 | 0 | 0 | 0 | 0 | 1 | 0.97249 | -0.53038 | 0.4 | 1 | 1.1 | 0.9
7 | 1 | 0.032708 | 0.0081973 | 0 | 0 | 1 | 0.97149 | -0.55014 | 0.4 | 1 | 1.1 | 0.9
10 | 1 | 0.0053239 | 0.0013343 | 0 | 0 | 1 | 0.9723 | -0.53412 | 0.4 | 1 | 1.1 | 0.9
15 | 1 | 0.0055655 | 0.0013949 | 0 | 0 | 1 | 0.97216 | -0.53699 | 0.4 | 1 | 1.1 | 0.9
12 | 1 | 0 | 0 | 0 | 0 | 1 | 0.97213 | -0.53746 | 0.4 | 1 | 1.1 | 0.9
11 | 1 | 0.0013652 | 0.00034214 | 0 | 0 | 1 | 0.97211 | -0.53789 | 0.4 | 1 | 1.1 | 0.9
14 | 1 | 0 | 0 | 0 | 0 | 1 | 0.99456 | -0.10289 | 0.4 | 1 | 1.1 | 0.9
18 | 1 | 0.0047595 | 0.0011928 | 0 | 0 | 1 | 0.99606 | -0.074428 | 0.4 | 1 | 1.1 | 0.9
17 | 1 | 0.040858 | 0.01024 | 0 | 0 | 1 | 0.99383 | -0.11712 | 0.4 | 1 | 1.1 | 0.9
25 | 1 | 0.059485 | 0.014908 | 0 | 0 | 1 | 0.99824 | -0.033172 | 0.4 | 1 | 1.1 | 0.9
23 | 3 | 0.063762 | 0.01598 | 0 | 0 | 1 | 1 | 0 | 0.4 | 1 | 1.1 | 0.9

## generator_data
GEN_BUS | PG | QG | QMAX | QMIN | VG | MBASE | GEN_STATUS | PMAX | PMIN
23 | 0.48274 | 0.12359 | 10 | -10 | 1 | 100 | 1 | 10 | 0

## branch_data
F_BUS | T_BUS | BR_R | BR_X | BR_B | RATE_A | RATE_B | RATE_C | TAP | SHIFT | BR_STATUS | ANGMIN | ANGMAX | P_in | Q_in | P_out | Q_out
1 | 2 | 2.419 | 1.5482 | 4.0622e-09 | 0 | 0 | 0 | 0 | 0 | 1 | -90 | 90 | -0.019896 | -0.0049864 | 0.019907 | 0.0049929
2 | 5 | 3.3653 | 2.1538 | 5.6513e-09 | 0 | 0 | 0 | 0 | 0 | 1 | -90 | 90 | -0.019907 | -0.0049929 | 0.019922 | 0.0050019
5 | 9 | 0.90672 | 0.5803 | 3.0453e-09 | 0 | 0 | 0 | 0 | 0 | 1 | -90 | 90 | 0.13708 | 0.034453 | -0.13689 | -0.034332
5 | 22 | 1.5962 | 1.0216 | 5.3611e-09 | 0 | 0 | 0 | 0 | 0 | 1 | -90 | 90 | -0.15701 | -0.039455 | 0.15745 | 0.039737
4 | 24 | 1.0055 | 0.64354 | 5.0657e-09 | 0 | 0 | 0 | 0 | 0 | 1 | -90 | 90 | -0.20551 | -0.052058 | 0.20598 | 0.052358
4 | 21 | 1.0248 | 0.65588 | 5.1628e-09 | 0 | 0 | 0 | 0 | 0 | 1 | -90 | 90 | 0.20551 | 0.052058 | -0.20503 | -0.051753
24 | 20 | 1.1317 | 0.72426 | 5.7011e-09 | 0 | 0 | 0 | 0 | 0 | 1 | -90 | 90 | -0.2953 | -0.074744 | 0.29638 | 0.075438
21 | 22 | 0.84855 | 0.54307 | 4.2748e-09 | 0 | 0 | 0 | 0 | 0 | 1 | -90 | 90 | 0.15768 | 0.039886 | -0.15745 | -0.039737
9 | 8 | 1.2653 | 0.80982 | 2.1248e-09 | 0 | 0 | 0 | 0 | 0 | 1 | -90 | 90 | 0.045025 | 0.011307 | -0.044996 | -0.011289
20 | 19 | 1.0238 | 0.65525 | 5.1578e-09 | 0 | 0 | 0 | 0 | 0 | 1 | -90 | 90 | -0.29638 | -0.075438 | 0.29736 | 0.076065
19 | 14 | 0.78907 | 0.505 | 3.9752e-09 | 0 | 0 | 0 | 0 | 0 | 1 | -90 | 90 | -0.31115 | -0.079519 | 0.31197 | 0.080048
8 | 10 | 1.2933 | 0.82774 | 2.1719e-09 | 0 | 0 | 0 | 0 | 0 | 1 | -90 | 90 | 0.012258 | 0.0030724 | -0.012256 | -0.0030712
8 | 7 | 2.5589 | 1.6377 | 4.2972e-09 | 0 | 0 | 0 | 0 | 0 | 1 | -90 | 90 | 0.032738 | 0.0082166 | -0.032708 | -0.0081973
10 | 15 | 1.7557 | 1.1236 | 2.9482e-09 | 0 | 0 | 0 | 0 | 0 | 1 | -90 | 90 | 0.0069317 | 0.0017369 | -0.0069308 | -0.0017366
15 | 12 | 1.4704 | 0.94103 | 2.4691e-09 | 0 | 0 | 0 | 0 | 0 | 1 | -90 | 90 | 0.0013652 | 0.00034174 | -0.0013652 | -0.00034195
12 | 11 | 1.3306 | 0.85157 | 2.2344e-09 | 0 | 0 | 0 | 0 | 0 | 1 | -90 | 90 | 0.0013652 | 0.00034195 | -0.0013652 | -0.00034214
14 | 18 | 0.36308 | 0.23237 | 1.8291e-09 | 0 | 0 | 0 | 0 | 0 | 1 | -90 | 90 | -0.35286 | -0.090305 | 0.35335 | 0.090617
14 | 17 | 1.5428 | 0.9874 | 2.5908e-09 | 0 | 0 | 0 | 0 | 0 | 1 | -90 | 90 | 0.040886 | 0.010257 | -0.040858 | -0.01024
18 | 25 | 0.52116 | 0.33354 | 2.6255e-09 | 0 | 0 | 0 | 0 | 0 | 1 | -90 | 90 | -0.35811 | -0.09181 | 0.35882 | 0.092269
25 | 23 | 0.36 | 0.2304 | 1.8136e-09 | 0 | 0 | 0 | 0 | 0 | 1 | -90 | 90 | -0.41831 | -0.10718 | 0.41898 | 0.10761