## bus_data
BUS_I | BUS_TYPE | Pd | Qd | Gs | Bs | area | Vm | Va | baseKV | zone | Vmax | Vmin
1 | 1 | 0.012826 | 0.0032146 | 0 | 0 | 1 | 0.99227 | -0.14853 | 0.4 | 1 | 1.1 | 0.9
2 | 1 | 0.015006 | 0.0037609 | 0 | 0 | 1 | 0.99265 | -0.14126 | 0.4 | 1 | 1.1 | 0.9
3 | 1 | 0 | 0 | 0 | 0 | 1 | 0.99128 | -0.16786 | 0.4 | 1 | 1.1 | 0.9
4 | 1 | 0 | 0 | 0 | 0 | 1 | 0.99408 | -0.11355 | 0.4 | 1 | 1.1 | 0.9
5 | 1 | 0.045028 | 0.011285 | 0 | 0 | 1 | 0.99095 | -0.17411 | 0.4 | 1 | 1.1 | 0.9
22 | 1 | 0.0085209 | 0.0021355 | 0 | 0 | 1 | 0.99525 | -0.091032 | 0.4 | 1 | 1.1 | 0.9
8 | 1 | 0 | 0 | 0 | 0 | 1 | 0.99826 | -0.033267 | 0.4 | 1 | 1.1 | 0.9
10 | 1 | 0.0070523 | 0.0017675 | 0 | 0 | 1 | 0.99681 | -0.061155 | 0.4 | 1 | 1.1 | 0.9
11 | 1 | 0.019856 | 0.0049763 | 0 | 0 | 1 | 0.99745 | -0.048778 | 0.4 | 1 | 1.1 | 0.9
6 | 3 | 0.0059702 | 0.0014963 | 0 | 0 | 1 | 1 | 0 | 0.4 | 1 | 1.1 | 0.9
12 | 1 | 0 | 0 | 0 | 0 | 1 | 0.99342 | -0.12636 | 0.4 | 1 | 1.1 | 0.9
23 | 1 | 0.071227 | 0.017851 | 0 | 0 | 1 | 0.99162 | -0.1612 | 0.4 | 1 | 1.1 | 0.9
19 | 1 | 0.03166 | 0.0079347 | 0 | 0 | 1 | 0.99466 | -0.10248 | 0.4 | 1 | 1.1 | 0.9
21 | 1 | 0.025385 | 0.0063621 | 0 | 0 | 1 | 0.99673 | -0.062641 | 0.4 | 1 | 1.1 | 0.9
7 | 1 | 0.030826 | 0.0077258 | 0 | 0 | 1 | 0.99872 | -0.024562 | 0.4 | 1 | 1.1 | 0.9
9 | 1 | 0.052204 | 0.013083 | 0 | 0 | 1 | 0.99842 | -0.030334 | 0.4 | 1 | 1.1 | 0.9
24 | 1 | 0.029443 | 0.0073792 | 0 | 0 | 1 | 0.99797 | -0.039016 | 0.4 | 1 | 1.1 | 0.9
20 | 1 | 0.017055 | 0.0042745 | 0 | 0 | 1 | 0.9972 | -0.053545 | 0.4 | 1 | 1.1 | 0.9
18 | 1 | 0.018621 | 0.0046669 | 0 | 0 | 1 | 0.99642 | -0.068579 | 0.4 | 1 | 1.1 | 0.9
17 | 1 | 0.034953 | 0.00876 | 0 | 0 | 1 | 0.99561 | -0.084224 | 0.4 | 1 | 1.1 | 0.9

## generator_data
GEN_BUS | PG | QG | QMAX | QMIN | VG | MBASE | GEN_STATUS | PMAX | PMIN
6 | 0.4275 | 0.10787 | 10 | -10 | 1 | 100 | 1 | 10 | 0

## branch_data
F_BUS | T_BUS | BR_R | BR_X | BR_B | RATE_A | RATE_B | RATE_C | TAP | SHIFT | BR_STATUS | ANGMIN | ANGMAX | P_in | Q_in | P_out | Q_out
1 | 2 | 0.55479 | 0.35507 | 9.3164e-10 | 0 | 0 | 0 | 0 | 0 | 1 | -90 | 90 | -0.057909 | -0.014534 | 0.057929 | 0.014547
1 | 3 | 1.8927 | 1.2113 | 3.1784e-09 | 0 | 0 | 0 | 0 | 0 | 1 | -90 | 90 | 0.045083 | 0.01132 | -0.045041 | -0.011294
2 | 4 | 1.6822 | 1.0766 | 2.8249e-09 | 0 | 0 | 0 | 0 | 0 | 1 | -90 | 90 | -0.072936 | -0.018308 | 0.073032 | 0.01837
3 | 5 | 0.61122 | 0.39118 | 1.0264e-09 | 0 | 0 | 0 | 0 | 0 | 1 | -90 | 90 | 0.045041 | 0.011294 | -0.045028 | -0.011285
4 | 22 | 1.3705 | 0.87712 | 2.3014e-09 | 0 | 0 | 0 | 0 | 0 | 1 | -90 | 90 | -0.073032 | -0.01837 | 0.073111 | 0.01842
22 | 21 | 1.5512 | 0.99277 | 2.6049e-09 | 0 | 0 | 0 | 0 | 0 | 1 | -90 | 90 | -0.081632 | -0.020555 | 0.081743 | 0.020626
8 | 10 | 1.0928 | 0.6994 | 1.8351e-09 | 0 | 0 | 0 | 0 | 0 | 1 | -90 | 90 | 0.11434 | 0.028858 | -0.11419 | -0.02876
8 | 11 | 0.35798 | 0.22911 | 1.8034e-09 | 0 | 0 | 0 | 0 | 0 | 1 | -90 | 90 | 0.19406 | 0.048903 | -0.19392 | -0.048812
8 | 6 | 0.48457 | 0.31012 | 2.4412e-09 | 0 | 0 | 0 | 0 | 0 | 1 | -90 | 90 | -0.3084 | -0.077761 | 0.30889 | 0.078076
10 | 21 | 0.061979 | 0.039666 | 1.0408e-10 | 0 | 0 | 0 | 0 | 0 | 1 | -90 | 90 | 0.10714 | 0.026993 | -0.10713 | -0.026988
11 | 20 | 0.1225 | 0.078401 | 6.1714e-10 | 0 | 0 | 0 | 0 | 0 | 1 | -90 | 90 | 0.17406 | 0.043835 | -0.17402 | -0.04381
6 | 7 | 0.97762 | 0.62568 | 1.6417e-09 | 0 | 0 | 0 | 0 | 0 | 1 | -90 | 90 | 0.11264 | 0.028295 | -0.11251 | -0.02821
12 | 23 | 2.1596 | 1.3821 | 3.6265e-09 | 0 | 0 | 0 | 0 | 0 | 1 | -90 | 90 | 0.071345 | 0.017927 | -0.071227 | -0.017851
12 | 19 | 1.485 | 0.95038 | 2.4937e-09 | 0 | 0 | 0 | 0 | 0 | 1 | -90 | 90 | -0.071345 | -0.017926 | 0.071426 | 0.017978
19 | 17 | 0.78768 | 0.50411 | 1.3227e-09 | 0 | 0 | 0 | 0 | 0 | 1 | -90 | 90 | -0.10309 | -0.025913 | 0.10318 | 0.025971
7 | 9 | 0.31594 | 0.2022 | 5.3055e-10 | 0 | 0 | 0 | 0 | 0 | 1 | -90 | 90 | 0.081682 | 0.020485 | -0.081659 | -0.02047
9 | 24 | 1.317 | 0.84287 | 2.2116e-09 | 0 | 0 | 0 | 0 | 0 | 1 | -90 | 90 | 0.029456 | 0.0073868 | -0.029443 | -0.0073792
20 | 18 | 0.42795 | 0.27389 | 1.4373e-09 | 0 | 0 | 0 | 0 | 0 | 1 | -90 | 90 | 0.15697 | 0.039535 | -0.15685 | -0.039463
18 | 17 | 0.5047 | 0.32301 | 8.4753e-10 | 0 | 0 | 0 | 0 | 0 | 1 | -90 | 90 | 0.13823 | 0.034797 | -0.13813 | -0.034731